## About
This is the supplemental material to the following paper.
Hann, R.; Hearst, R.J.; Sætran, L.R.; Bracchi, T. Experimental and Numerical Icing Penalties of an S826 Airfoil at Low Reynolds Numbers. Aerospace 2020, 7, 46.
DOI: 10.3390/aerospace7040046

## Geometries
Clean S826 |  | Rime* |  | Horn* |  | Glaze* |  | Mixed |  | Glaze |  | Rime
x/c | y/c | x/c | y/c | x/c | y/c | x/c | y/c | x/c | y/c | x/c | y/c | x/c | y/c
1 | 0 | 1.0006 | 0.002151 | 0.99944 | -0.002148 | 0.3436 | -0.039811 | 0.99998 | 0.00225 | 0.038104 | -0.018529 | 0.99998 | 0.00225
0.99713 | 0.000834 | 1.0004 | 0.0022105 | 0.99924 | -0.0021046 | 0.3363 | -0.040348 | 0.99998 | 0.0018409 | 0.037523 | -0.01947 | 0.99955 | 0.0023711
0.9925 | 0.002334 | 1.0002 | 0.0022721 | 0.99904 | -0.0020598 | 0.3291 | -0.040814 | 0.99998 | 0.0014318 | 0.036595 | -0.019564 | 0.99911 | 0.0024954
0.98738 | 0.004146 | 0.99997 | 0.0023359 | 0.99883 | -0.0020135 | 0.32199 | -0.041204 | 0.99998 | 0.0010227 | 0.035521 | -0.019298 | 0.99866 | 0.0026232
0.98174 | 0.006238 | 0.99975 | 0.0024019 | 0.99861 | -0.0019656 | 0.31497 | -0.041524 | 0.99998 | 0.00061364 | 0.034446 | -0.019032 | 0.9982 | 0.0027547
0.97564 | 0.008556 | 0.99953 | 0.0024703 | 0.99839 | -0.0019161 | 0.30805 | -0.041777 | 0.99998 | 0.00020455 | 0.033372 | -0.018766 | 0.99773 | 0.0028902
0.96924 | 0.011017 | 0.99931 | 0.0025412 | 0.99816 | -0.0018649 | 0.30123 | -0.041961 | 0.99998 | -0.00020455 | 0.032297 | -0.0185 | 0.99724 | 0.0030298
0.96268 | 0.013525 | 0.99907 | 0.0026146 | 0.99792 | -0.001812 | 0.29452 | -0.04208 | 0.99998 | -0.00061364 | 0.031223 | -0.018234 | 0.99674 | 0.0031739
0.95611 | 0.016006 | 0.99883 | 0.0026906 | 0.99767 | -0.0017573 | 0.28791 | -0.042139 | 0.99998 | -0.0010227 | 0.030149 | -0.017968 | 0.99623 | 0.0033229
0.94957 | 0.018412 | 0.99858 | 0.0027693 | 0.99741 | -0.0017009 | 0.28141 | -0.042143 | 0.99998 | -0.0014318 | 0.029074 | -0.017702 | 0.99571 | 0.0034769
0.94307 | 0.02073 | 0.99832 | 0.0028508 | 0.99715 | -0.0016425 | 0.27502 | -0.042092 | 0.99998 | -0.0018409 | 0.028 | -0.017436 | 0.99517 | 0.0036365
0.93659 | 0.022955 | 0.99805 | 0.0029352 | 0.99687 | -0.0015822 | 0.26874 | -0.041987 | 0.99998 | -0.00225 | 0.026926 | -0.017169 | 0.99462 | 0.0038021
0.9301 | 0.025086 | 0.99777 | 0.0030227 | 0.99659 | -0.0015199 | 0.26257 | -0.041832 | 0.99954 | -0.00216 | 0.026046 | -0.017601 | 0.99405 | 0.0039741
0.92359 | 0.027125 | 0.99749 | 0.0031133 | 0.9963 | -0.0014555 | 0.25651 | -0.04164 | 0.9991 | -0.0020677 | 0.025206 | -0.018303 | 0.99347 | 0.0041528
0.91702 | 0.029084 | 0.99719 | 0.0032072 | 0.99599 | -0.001389 | 0.25057 | -0.04141 | 0.99864 | -0.0019729 | 0.024217 | -0.0188 | 0.99288 | 0.0043386
0.91038 | 0.030974 | 0.99688 | 0.0033044 | 0.99568 | -0.0013203 | 0.24474 | -0.04114 | 0.99817 | -0.0018755 | 0.023251 | -0.019339 | 0.99227 | 0.0045315
0.90366 | 0.032804 | 0.99656 | 0.0034051 | 0.99535 | -0.0012493 | 0.23902 | -0.040842 | 0.99769 | -0.0017755 | 0.022278 | -0.019867 | 0.99165 | 0.0047318
0.89684 | 0.034582 | 0.99624 | 0.0035094 | 0.99502 | -0.001176 | 0.23342 | -0.040524 | 0.99719 | -0.0016728 | 0.021289 | -0.020364 | 0.99101 | 0.0049397
0.88994 | 0.036316 | 0.9959 | 0.0036175 | 0.99467 | -0.0011002 | 0.22794 | -0.040182 | 0.99668 | -0.0015673 | 0.02099 | -0.021395 | 0.99036 | 0.0051553
0.88294 | 0.038013 | 0.99554 | 0.0037295 | 0.99431 | -0.001022 | 0.22256 | -0.039814 | 0.99616 | -0.0014588 | 0.020701 | -0.022461 | 0.98969 | 0.0053787
0.87586 | 0.039679 | 0.99518 | 0.0038456 | 0.99394 | -0.00094122 | 0.21731 | -0.039425 | 0.99562 | -0.0013474 | 0.020317 | -0.023499 | 0.98901 | 0.0056103
0.86872 | 0.041322 | 0.9948 | 0.0039658 | 0.99355 | -0.0008578 | 0.21216 | -0.03903 | 0.99507 | -0.0012328 | 0.019726 | -0.024432 | 0.9883 | 0.00585
0.86153 | 0.042941 | 0.99441 | 0.0040904 | 0.99315 | -0.00077165 | 0.20713 | -0.038626 | 0.99451 | -0.0011151 | 0.019199 | -0.025404 | 0.98758 | 0.0060981
0.85431 | 0.044535 | 0.99401 | 0.0042195 | 0.99274 | -0.00068271 | 0.20221 | -0.038211 | 0.99393 | -0.00099392 | 0.018684 | -0.026383 | 0.98685 | 0.0063546
0.84707 | 0.046103 | 0.99359 | 0.0043533 | 0.99232 | -0.00059087 | 0.1974 | -0.037783 | 0.99334 | -0.00086931 | 0.01815 | -0.027353 | 0.98609 | 0.0066197
0.83982 | 0.047644 | 0.99316 | 0.004492 | 0.99188 | -0.00049606 | 0.1927 | -0.037355 | 0.99273 | -0.00074115 | 0.017652 | -0.028341 | 0.98532 | 0.0068934
0.83255 | 0.04916 | 0.99272 | 0.0046358 | 0.99142 | -0.00039819 | 0.18811 | -0.036931 | 0.9921 | -0.00060936 | 0.017161 | -0.029333 | 0.98452 | 0.0071758
0.82527 | 0.050653 | 0.99226 | 0.0047847 | 0.99095 | -0.00029716 | 0.18363 | -0.036508 | 0.99146 | -0.00047386 | 0.016671 | -0.030325 | 0.98371 | 0.0074669
0.81797 | 0.052124 | 0.99178 | 0.0049392 | 0.99046 | -0.00019288 | 0.17926 | -0.036085 | 0.9908 | -0.00033459 | 0.016054 | -0.031227 | 0.98288 | 0.0077669
0.81066 | 0.053576 | 0.99129 | 0.0050993 | 0.98996 | -8.5252e-05 | 0.17499 | -0.035659 | 0.99013 | -0.00019148 | 0.015274 | -0.032012 | 0.98202 | 0.0080759
0.80333 | 0.055008 | 0.99078 | 0.0052653 | 0.98944 | 2.5818e-05 | 0.17082 | -0.035237 | 0.98944 | -4.4456e-05 | 0.014478 | -0.032771 | 0.98115 | 0.0083941
0.79598 | 0.056421 | 0.99025 | 0.0054374 | 0.9889 | 0.00014043 | 0.16676 | -0.034825 | 0.98873 | 0.00010654 | 0.013405 | -0.03304 | 0.98025 | 0.0087217
0.78863 | 0.057818 | 0.98971 | 0.0056159 | 0.98834 | 0.0002587 | 0.16279 | -0.034419 | 0.988 | 0.00026157 | 0.012331 | -0.033309 | 0.97934 | 0.0090588
0.78126 | 0.059196 | 0.98915 | 0.005801 | 0.98777 | 0.00038071 | 0.15893 | -0.034021 | 0.98725 | 0.00042069 | 0.01128 | -0.03298 | 0.9784 | 0.0094056
0.77389 | 0.060556 | 0.98857 | 0.005993 | 0.98717 | 0.00050659 | 0.15517 | -0.033628 | 0.98649 | 0.00058394 | 0.01023 | -0.032629 | 0.97743 | 0.0097621
0.76651 | 0.061899 | 0.98797 | 0.0061922 | 0.98656 | 0.00063645 | 0.1515 | -0.033243 | 0.9857 | 0.00075137 | 0.0092154 | -0.03219 | 0.97645 | 0.010129
0.75912 | 0.063225 | 0.98735 | 0.0063988 | 0.98592 | 0.00077039 | 0.14793 | -0.032865 | 0.98489 | 0.00092302 | 0.0082078 | -0.031732 | 0.97544 | 0.010505
0.75173 | 0.064533 | 0.9867 | 0.0066132 | 0.98526 | 0.00090854 | 0.14445 | -0.032497 | 0.98407 | 0.0010989 | 0.0072682 | -0.031151 | 0.9744 | 0.010892
0.74434 | 0.065825 | 0.98604 | 0.0068356 | 0.98458 | 0.001051 | 0.14106 | -0.032137 | 0.98322 | 0.0012791 | 0.0063471 | -0.030537 | 0.97334 | 0.011289
0.73694 | 0.0671 | 0.98536 | 0.0070664 | 0.98388 | 0.0011979 | 0.13776 | -0.031786 | 0.98235 | 0.0014635 | 0.0057183 | -0.029631 | 0.97225 | 0.011696
0.72954 | 0.068359 | 0.98465 | 0.0073061 | 0.98315 | 0.0013494 | 0.13456 | -0.031442 | 0.98146 | 0.0016522 | 0.0051798 | -0.028687 | 0.97114 | 0.012113
0.72213 | 0.069602 | 0.98392 | 0.0075548 | 0.9824 | 0.0015056 | 0.13143 | -0.031107 | 0.98054 | 0.0018453 | 0.0051751 | -0.02758 | 0.97 | 0.012541
0.71472 | 0.070828 | 0.98316 | 0.0078131 | 0.98163 | 0.0016667 | 0.1284 | -0.030778 | 0.97961 | 0.0020427 | 0.0050031 | -0.026491 | 0.96883 | 0.01298
0.70731 | 0.072038 | 0.98238 | 0.0080813 | 0.98082 | 0.0018327 | 0.12544 | -0.030458 | 0.97864 | 0.0022444 | 0.0047499 | -0.025427 | 0.96763 | 0.013428
0.69989 | 0.073231 | 0.98158 | 0.0083599 | 0.97999 | 0.0020038 | 0.12257 | -0.030146 | 0.97766 | 0.0024505 | 0.0038641 | -0.024763 | 0.9664 | 0.013888
0.69247 | 0.074409 | 0.98074 | 0.0086494 | 0.97914 | 0.0021801 | 0.11978 | -0.029841 | 0.97665 | 0.002661 | 0.003041 | -0.024033 | 0.96515 | 0.014358
0.68505 | 0.07557 | 0.97988 | 0.0089501 | 0.97825 | 0.0023619 | 0.11707 | -0.029544 | 0.97561 | 0.0028758 | 0.0023492 | -0.023175 | 0.96386 | 0.014838
0.67762 | 0.076714 | 0.979 | 0.0092627 | 0.97734 | 0.0025492 | 0.11443 | -0.029254 | 0.97455 | 0.0030949 | 0.0021586 | -0.022088 | 0.96254 | 0.015329
0.6702 | 0.077841 | 0.97808 | 0.0095877 | 0.97639 | 0.0027421 | 0.11187 | -0.028972 | 0.97346 | 0.0033183 | 0.0011086 | -0.021738 | 0.96119 | 0.015831
0.66277 | 0.078952 | 0.97713 | 0.0099262 | 0.97542 | 0.002941 | 0.10938 | -0.028696 | 0.97234 | 0.0035459 | 0.00039322 | -0.020907 | 0.9598 | 0.016343
0.65534 | 0.080045 | 0.97616 | 0.010279 | 0.97441 | 0.0031459 | 0.10696 | -0.028427 | 0.9712 | 0.0037776 | 0.00013259 | -0.01985 | 0.95839 | 0.016865
0.64792 | 0.081121 | 0.97515 | 0.010646 | 0.97337 | 0.0033571 | 0.10461 | -0.028165 | 0.97002 | 0.0040133 | -0.00031001 | -0.018843 | 0.95694 | 0.017397
0.64049 | 0.08218 | 0.97411 | 0.011028 | 0.97229 | 0.0035745 | 0.10233 | -0.02791 | 0.96882 | 0.004253 | -0.00092412 | -0.01795 | 0.95545 | 0.017939
0.63306 | 0.08322 | 0.97304 | 0.011425 | 0.97118 | 0.0037984 | 0.10012 | -0.027661 | 0.96759 | 0.0044966 | -0.0017982 | -0.017271 | 0.95393 | 0.018491
0.62563 | 0.084242 | 0.97193 | 0.011838 | 0.97003 | 0.0040286 | 0.097972 | -0.027418 | 0.96632 | 0.0047439 | -0.0026848 | -0.016609 | 0.95236 | 0.019053
0.61821 | 0.085246 | 0.97079 | 0.012266 | 0.96885 | 0.0042654 | 0.095885 | -0.027182 | 0.96503 | 0.004995 | -0.0035918 | -0.015975 | 0.95077 | 0.019625
0.61078 | 0.086231 | 0.96961 | 0.012709 | 0.96763 | 0.0045086 | 0.093861 | -0.026952 | 0.9637 | 0.0052497 | -0.0045033 | -0.015347 | 0.94913 | 0.020205
0.60335 | 0.087197 | 0.96839 | 0.013168 | 0.96636 | 0.0047583 | 0.091895 | -0.026729 | 0.96234 | 0.005508 | -0.0054245 | -0.014733 | 0.94745 | 0.020794
0.59592 | 0.088143 | 0.96714 | 0.013642 | 0.96506 | 0.0050145 | 0.089988 | -0.026512 | 0.96095 | 0.0057696 | -0.0063456 | -0.014119 | 0.94574 | 0.021392
0.5885 | 0.089068 | 0.96584 | 0.014132 | 0.96371 | 0.005277 | 0.088138 | -0.026301 | 0.95952 | 0.0060345 | -0.007371 | -0.013712 | 0.94398 | 0.021998
0.58107 | 0.089974 | 0.9645 | 0.014637 | 0.96232 | 0.0055458 | 0.086342 | -0.026097 | 0.95806 | 0.0063026 | -0.0084112 | -0.013333 | 0.94218 | 0.022612
0.57365 | 0.090858 | 0.96312 | 0.015156 | 0.96089 | 0.0058208 | 0.0846 | -0.025898 | 0.95656 | 0.0065736 | -0.0090122 | -0.012433 | 0.94034 | 0.023234
0.56623 | 0.09172 | 0.96169 | 0.015689 | 0.9594 | 0.0061018 | 0.082909 | -0.025705 | 0.95503 | 0.0068473 | -0.0095636 | -0.011473 | 0.93845 | 0.023864
0.55881 | 0.09256 | 0.96022 | 0.016235 | 0.95788 | 0.0063885 | 0.08127 | -0.025517 | 0.95345 | 0.0071236 | -0.010106 | -0.010508 | 0.93652 | 0.024501
0.5514 | 0.093377 | 0.95869 | 0.016794 | 0.9563 | 0.0066806 | 0.079679 | -0.025334 | 0.95185 | 0.007402 | -0.010603 | -0.0095195 | 0.93454 | 0.025145
0.54399 | 0.09417 | 0.95712 | 0.017363 | 0.95467 | 0.0069778 | 0.078136 | -0.025155 | 0.9502 | 0.0076823 | -0.011101 | -0.0085308 | 0.93252 | 0.025795
0.53659 | 0.094937 | 0.95549 | 0.017944 | 0.95299 | 0.0072796 | 0.076638 | -0.024982 | 0.94851 | 0.0079642 | -0.011023 | -0.007576 | 0.93045 | 0.026453
0.5292 | 0.09568 | 0.95381 | 0.018541 | 0.95125 | 0.0075856 | 0.075186 | -0.024812 | 0.94678 | 0.0082472 | -0.011213 | -0.006558 | 0.92833 | 0.027116
0.5218 | 0.096396 | 0.95208 | 0.019153 | 0.94947 | 0.0078946 | 0.073777 | -0.024648 | 0.94501 | 0.0085309 | -0.01232 | -0.006558 | 0.92616 | 0.027785
0.51441 | 0.097086 | 0.95029 | 0.019782 | 0.94762 | 0.0082059 | 0.07241 | -0.024488 | 0.9432 | 0.0088149 | -0.013398 | -0.0064095 | 0.92394 | 0.028459
0.50702 | 0.097748 | 0.94845 | 0.020427 | 0.94572 | 0.0085193 | 0.071084 | -0.024333 | 0.94134 | 0.0090986 | -0.014122 | -0.0057108 | 0.92168 | 0.029138
0.49962 | 0.098382 | 0.94654 | 0.021087 | 0.94375 | 0.0088343 | 0.069797 | -0.024183 | 0.93944 | 0.0093817 | -0.014402 | -0.0046443 | 0.91935 | 0.02982
0.49223 | 0.098988 | 0.94458 | 0.021763 | 0.94173 | 0.0091507 | 0.068549 | -0.024037 | 0.9375 | 0.0096641 | -0.014722 | -0.0036752 | 0.91698 | 0.030506
0.48485 | 0.099563 | 0.94255 | 0.022454 | 0.93964 | 0.0094681 | 0.067337 | -0.023895 | 0.93551 | 0.0099454 | -0.015658 | -0.0031401 | 0.91455 | 0.031195
0.47747 | 0.10011 | 0.94047 | 0.023161 | 0.93748 | 0.009786 | 0.066161 | -0.023757 | 0.93348 | 0.010226 | -0.01622 | -0.0022305 | 0.91207 | 0.031887
0.47011 | 0.10062 | 0.93831 | 0.023882 | 0.93527 | 0.010104 | 0.06502 | -0.023624 | 0.93139 | 0.010504 | -0.016062 | -0.0012099 | 0.90954 | 0.032583
0.46277 | 0.1011 | 0.93609 | 0.024617 | 0.93298 | 0.010422 | 0.063912 | -0.023494 | 0.92926 | 0.010781 | -0.015143 | -0.00059385 | 0.90694 | 0.033282
0.45545 | 0.10154 | 0.9338 | 0.025364 | 0.93062 | 0.01074 | 0.062836 | -0.023369 | 0.92709 | 0.011057 | -0.014196 | -2.0692e-05 | 0.9043 | 0.033985
0.44817 | 0.10194 | 0.93143 | 0.026122 | 0.92819 | 0.011056 | 0.061791 | -0.023247 | 0.92486 | 0.01133 | -0.014198 | 0.0010733 | 0.90159 | 0.034692
0.44091 | 0.1023 | 0.92899 | 0.026887 | 0.92569 | 0.011371 | 0.060777 | -0.023129 | 0.92258 | 0.011599 | -0.014339 | 0.0021711 | 0.89883 | 0.035402
0.43367 | 0.10261 | 0.92647 | 0.027661 | 0.92312 | 0.011684 | 0.059792 | -0.023013 | 0.92025 | 0.011866 | -0.013995 | 0.0031875 | 0.89601 | 0.036115
0.42646 | 0.10286 | 0.92388 | 0.028442 | 0.92046 | 0.011995 | 0.058835 | -0.022899 | 0.91787 | 0.012128 | -0.013253 | 0.003972 | 0.89313 | 0.03683
0.41927 | 0.10307 | 0.92121 | 0.029231 | 0.91773 | 0.012302 | 0.057905 | -0.022786 | 0.91544 | 0.012385 | -0.012226 | 0.0043511 | 0.89019 | 0.037549
0.4121 | 0.10322 | 0.91845 | 0.030028 | 0.91492 | 0.012604 | 0.057001 | -0.022676 | 0.91295 | 0.012636 | -0.011691 | 0.0051069 | 0.88719 | 0.038269
0.40494 | 0.10331 | 0.91561 | 0.030831 | 0.91203 | 0.0129 | 0.056123 | -0.022568 | 0.91041 | 0.012881 | -0.011393 | 0.006101 | 0.88413 | 0.038993
0.39778 | 0.10336 | 0.91268 | 0.031641 | 0.90905 | 0.013189 | 0.055268 | -0.022462 | 0.90782 | 0.01312 | -0.010456 | 0.0066896 | 0.88101 | 0.03972
0.39063 | 0.10334 | 0.90967 | 0.032461 | 0.90599 | 0.013469 | 0.054437 | -0.022359 | 0.90516 | 0.013352 | -0.0096154 | 0.0073992 | 0.87782 | 0.040451
0.38347 | 0.10328 | 0.90657 | 0.033292 | 0.90285 | 0.013738 | 0.053629 | -0.022257 | 0.90246 | 0.013578 | -0.0096264 | 0.0083443 | 0.87458 | 0.041187
0.3763 | 0.10315 | 0.90338 | 0.034134 | 0.89961 | 0.013996 | 0.052842 | -0.022158 | 0.89969 | 0.013798 | -0.0098954 | 0.0094144 | 0.87127 | 0.041927
0.36912 | 0.10297 | 0.9001 | 0.034983 | 0.89628 | 0.014248 | 0.052075 | -0.022061 | 0.89687 | 0.01401 | -0.0093088 | 0.010305 | 0.8679 | 0.042672
0.36191 | 0.10274 | 0.89672 | 0.035837 | 0.89286 | 0.014494 | 0.051329 | -0.021966 | 0.89399 | 0.014215 | -0.0084796 | 0.011032 | 0.86446 | 0.043421
0.35469 | 0.10245 | 0.89325 | 0.036693 | 0.88935 | 0.014729 | 0.050601 | -0.021873 | 0.89105 | 0.014411 | -0.0074546 | 0.011379 | 0.86096 | 0.044175
0.34745 | 0.10212 | 0.88968 | 0.037549 | 0.88575 | 0.014953 | 0.049892 | -0.021783 | 0.88805 | 0.014598 | -0.0067639 | 0.012185 | 0.8574 | 0.044935
0.34019 | 0.10174 | 0.886 | 0.038416 | 0.88204 | 0.015162 | 0.0492 | -0.021694 | 0.88499 | 0.014775 | -0.0071103 | 0.01323 | 0.85377 | 0.0457
0.33291 | 0.10132 | 0.88223 | 0.039297 | 0.87824 | 0.015352 | 0.048525 | -0.021607 | 0.88186 | 0.014942 | -0.0073257 | 0.014286 | 0.85008 | 0.04647
0.32564 | 0.10086 | 0.87836 | 0.040189 | 0.87434 | 0.015524 | 0.047866 | -0.021522 | 0.87868 | 0.015098 | -0.0072876 | 0.015391 | 0.84632 | 0.047247
0.31836 | 0.10035 | 0.87439 | 0.041089 | 0.87034 | 0.015686 | 0.047222 | -0.021439 | 0.87543 | 0.015244 | -0.0071823 | 0.016493 | 0.8425 | 0.048031
0.31109 | 0.0998 | 0.87031 | 0.041993 | 0.86624 | 0.015836 | 0.046593 | -0.021358 | 0.87212 | 0.01538 | -0.0066827 | 0.017439 | 0.83861 | 0.048822
0.30383 | 0.099209 | 0.86612 | 0.042899 | 0.86203 | 0.015972 | 0.045978 | -0.021279 | 0.86875 | 0.015505 | -0.0060063 | 0.018315 | 0.83466 | 0.049621
0.29658 | 0.098576 | 0.86183 | 0.04382 | 0.85772 | 0.016089 | 0.045375 | -0.021201 | 0.86532 | 0.01562 | -0.0054725 | 0.01928 | 0.83064 | 0.050427
0.28933 | 0.097899 | 0.85742 | 0.044757 | 0.8533 | 0.016186 | 0.044786 | -0.021125 | 0.86181 | 0.015723 | -0.0048525 | 0.020144 | 0.82656 | 0.051242
0.28209 | 0.09718 | 0.85291 | 0.045706 | 0.84877 | 0.016261 | 0.044208 | -0.021051 | 0.85825 | 0.015815 | -0.0038723 | 0.020656 | 0.82241 | 0.052065
0.27486 | 0.096417 | 0.84829 | 0.046665 | 0.84414 | 0.016322 | 0.043642 | -0.020978 | 0.85462 | 0.015894 | -0.0029528 | 0.021272 | 0.8182 | 0.052896
0.26764 | 0.095611 | 0.84355 | 0.04763 | 0.8394 | 0.016366 | 0.043087 | -0.020907 | 0.85092 | 0.01596 | -0.0028778 | 0.022337 | 0.81392 | 0.053735
0.26042 | 0.094761 | 0.83871 | 0.048611 | 0.83455 | 0.016389 | 0.042541 | -0.020837 | 0.84716 | 0.016014 | -0.0028824 | 0.023443 | 0.80957 | 0.054582
0.25321 | 0.093868 | 0.83375 | 0.04961 | 0.82958 | 0.016387 | 0.042006 | -0.020768 | 0.84333 | 0.016055 | -0.0028871 | 0.02455 | 0.80516 | 0.055436
0.246 | 0.092931 | 0.82867 | 0.050623 | 0.82451 | 0.016357 | 0.041479 | -0.020701 | 0.83944 | 0.016083 | -0.0027642 | 0.025647 | 0.80069 | 0.056298
0.23881 | 0.091949 | 0.82348 | 0.051649 | 0.81932 | 0.016305 | 0.040961 | -0.020634 | 0.83547 | 0.016097 | -0.0025871 | 0.02674 | 0.79615 | 0.057168
0.23162 | 0.090924 | 0.81818 | 0.052689 | 0.81402 | 0.016229 | 0.040451 | -0.02057 | 0.83145 | 0.016097 | -0.0018122 | 0.027191 | 0.79154 | 0.058043
0.22445 | 0.089853 | 0.81276 | 0.053747 | 0.80861 | 0.016126 | 0.039949 | -0.020506 | 0.82735 | 0.016081 | -0.00070988 | 0.027292 | 0.78687 | 0.058924
0.2173 | 0.088737 | 0.80722 | 0.054819 | 0.80308 | 0.015994 | 0.039453 | -0.020443 | 0.82319 | 0.016048 | 0.00039166 | 0.0274 | 0.78214 | 0.059809
0.21016 | 0.087576 | 0.80157 | 0.055906 | 0.79744 | 0.015834 | 0.038964 | -0.020381 | 0.81896 | 0.015999 | 0.0014921 | 0.027484 | 0.77734 | 0.0607
0.20304 | 0.086368 | 0.7958 | 0.057005 | 0.79169 | 0.015647 | 0.038482 | -0.02032 | 0.81466 | 0.015933 | 0.0025793 | 0.02734 | 0.77248 | 0.061596
0.19594 | 0.085113 | 0.78992 | 0.058116 | 0.78582 | 0.015432 | 0.038004 | -0.020261 | 0.81029 | 0.015849 | 0.003596 | 0.027778 | 0.76756 | 0.062497
0.18886 | 0.08381 | 0.78391 | 0.05924 | 0.77985 | 0.015184 | 0.037532 | -0.020201 | 0.80586 | 0.015747 | 0.004592 | 0.02749 | 0.76258 | 0.063401
0.1818 | 0.082458 | 0.77779 | 0.060376 | 0.77376 | 0.014902 | 0.037065 | -0.020143 | 0.80136 | 0.015627 | 0.005582 | 0.026995 | 0.75753 | 0.064307
0.17476 | 0.081055 | 0.77155 | 0.061521 | 0.76755 | 0.014588 | 0.036602 | -0.020085 | 0.7968 | 0.015489 | 0.0066342 | 0.026657 | 0.75242 | 0.065213
0.16775 | 0.079602 | 0.7652 | 0.062674 | 0.76124 | 0.014241 | 0.036143 | -0.020028 | 0.79217 | 0.015333 | 0.0076987 | 0.026358 | 0.74726 | 0.06612
0.16077 | 0.078096 | 0.75873 | 0.063835 | 0.75482 | 0.013858 | 0.035687 | -0.019971 | 0.78747 | 0.015159 | 0.0087944 | 0.026201 | 0.74203 | 0.067028
0.15381 | 0.076536 | 0.75215 | 0.065004 | 0.74829 | 0.013435 | 0.035234 | -0.019916 | 0.78271 | 0.014967 | 0.0092722 | 0.027131 | 0.73675 | 0.067937
0.14689 | 0.074922 | 0.74545 | 0.066175 | 0.74165 | 0.012978 | 0.034784 | -0.019861 | 0.77788 | 0.014756 | 0.0094743 | 0.028218 | 0.7314 | 0.068845
0.14 | 0.073252 | 0.73864 | 0.067347 | 0.73491 | 0.012484 | 0.034336 | -0.019808 | 0.77298 | 0.014524 | 0.0098546 | 0.029248 | 0.72601 | 0.06975
0.13316 | 0.071526 | 0.73172 | 0.068519 | 0.72806 | 0.011948 | 0.03389 | -0.019758 | 0.76803 | 0.014269 | 0.010635 | 0.030033 | 0.72055 | 0.070651
0.12636 | 0.069744 | 0.72469 | 0.06969 | 0.72111 | 0.011373 | 0.033445 | -0.019717 | 0.763 | 0.013992 | 0.011197 | 0.030967 | 0.71504 | 0.071545
0.11961 | 0.067901 | 0.71754 | 0.070857 | 0.71405 | 0.010761 | 0.032999 | -0.019709 | 0.75792 | 0.013692 | 0.011642 | 0.03198 | 0.70948 | 0.072433
0.11292 | 0.065997 | 0.7103 | 0.072019 | 0.7069 | 0.01011 | 0.032554 | -0.019691 | 0.75277 | 0.013371 | 0.011778 | 0.033078 | 0.70387 | 0.073316
0.1063 | 0.06403 | 0.70294 | 0.073177 | 0.69966 | 0.0094155 | 0.03211 | -0.019662 | 0.74757 | 0.01303 | 0.012229 | 0.034054 | 0.6982 | 0.074195
0.099735 | 0.061998 | 0.69549 | 0.074329 | 0.69232 | 0.0086853 | 0.031667 | -0.019629 | 0.7423 | 0.012665 | 0.012935 | 0.034876 | 0.69249 | 0.075074
0.093244 | 0.059898 | 0.68793 | 0.075474 | 0.68489 | 0.007917 | 0.031224 | -0.019593 | 0.73697 | 0.012275 | 0.013951 | 0.035313 | 0.68673 | 0.075948
0.086837 | 0.05773 | 0.68028 | 0.07661 | 0.67737 | 0.0071064 | 0.030781 | -0.019557 | 0.73158 | 0.01186 | 0.015046 | 0.035345 | 0.68093 | 0.076813
0.080525 | 0.055497 | 0.67254 | 0.077739 | 0.66976 | 0.0062582 | 0.030338 | -0.019521 | 0.72614 | 0.01142 | 0.016111 | 0.035041 | 0.67508 | 0.07767
0.074325 | 0.053199 | 0.6647 | 0.078858 | 0.66208 | 0.0053745 | 0.029895 | -0.019485 | 0.72064 | 0.010958 | 0.017146 | 0.03527 | 0.66919 | 0.07852
0.068258 | 0.050838 | 0.65677 | 0.079969 | 0.65431 | 0.0044516 | 0.029453 | -0.01945 | 0.71509 | 0.010473 | 0.017335 | 0.036096 | 0.66325 | 0.079365
0.062347 | 0.048418 | 0.64877 | 0.081074 | 0.64647 | 0.0034916 | 0.02901 | -0.019415 | 0.70948 | 0.0099662 | 0.016723 | 0.037016 | 0.65728 | 0.080205
0.056618 | 0.045946 | 0.64068 | 0.082169 | 0.63856 | 0.0024993 | 0.028567 | -0.019381 | 0.70382 | 0.0094361 | 0.016714 | 0.038011 | 0.65128 | 0.081038
0.051095 | 0.04343 | 0.63251 | 0.083256 | 0.63058 | 0.0014711 | 0.028124 | -0.019347 | 0.6981 | 0.0088826 | 0.016668 | 0.039069 | 0.64523 | 0.081863
0.045811 | 0.040882 | 0.62428 | 0.084335 | 0.62253 | 0.00040718 | 0.027681 | -0.019312 | 0.69234 | 0.008305 | 0.016527 | 0.040146 | 0.63916 | 0.082681
0.040804 | 0.038322 | 0.61597 | 0.085404 | 0.61443 | -0.00068618 | 0.027238 | -0.019278 | 0.68653 | 0.0077034 | 0.016739 | 0.041232 | 0.63305 | 0.083493
0.036109 | 0.035776 | 0.60761 | 0.086463 | 0.60626 | -0.0018116 | 0.026795 | -0.019244 | 0.68068 | 0.0070784 | 0.017186 | 0.042218 | 0.62692 | 0.084299
0.031752 | 0.033267 | 0.59918 | 0.087513 | 0.59805 | -0.0029684 | 0.026352 | -0.019211 | 0.67477 | 0.006431 | 0.017857 | 0.043087 | 0.62076 | 0.085101
0.027765 | 0.03082 | 0.5907 | 0.088555 | 0.58979 | -0.004151 | 0.025909 | -0.019177 | 0.66883 | 0.0057614 | 0.018817 | 0.043638 | 0.61457 | 0.085899
0.02417 | 0.028464 | 0.58216 | 0.089584 | 0.58148 | -0.0053628 | 0.025466 | -0.019143 | 0.66284 | 0.0050701 | 0.019827 | 0.043477 | 0.60836 | 0.086688
0.020966 | 0.026223 | 0.57359 | 0.090598 | 0.57314 | -0.0066034 | 0.025023 | -0.01911 | 0.65681 | 0.0043573 | 0.02079 | 0.042935 | 0.60213 | 0.087466
0.018129 | 0.024107 | 0.56497 | 0.091589 | 0.56476 | -0.0078657 | 0.02458 | -0.019076 | 0.65075 | 0.0036234 | 0.021749 | 0.042383 | 0.59589 | 0.088235
0.015632 | 0.022116 | 0.55631 | 0.092554 | 0.55635 | -0.0091522 | 0.024136 | -0.019042 | 0.64465 | 0.0028689 | 0.022691 | 0.041803 | 0.58962 | 0.088999
0.013441 | 0.020246 | 0.54762 | 0.093501 | 0.54792 | -0.01046 | 0.023693 | -0.019009 | 0.63851 | 0.0020949 | 0.02363 | 0.04122 | 0.58335 | 0.089757
0.01152 | 0.018491 | 0.53891 | 0.094425 | 0.53947 | -0.011783 | 0.02325 | -0.018975 | 0.63234 | 0.0013026 | 0.02462 | 0.040725 | 0.57706 | 0.090506
0.00983 | 0.01684 | 0.53017 | 0.095321 | 0.531 | -0.013126 | 0.022807 | -0.018941 | 0.62614 | 0.0004923 | 0.025456 | 0.040015 | 0.57076 | 0.091242
0.008341 | 0.015284 | 0.52142 | 0.096183 | 0.52252 | -0.014485 | 0.022364 | -0.018908 | 0.61992 | -0.00033692 | 0.026196 | 0.039197 | 0.56446 | 0.091964
0.007027 | 0.013813 | 0.51266 | 0.096995 | 0.51404 | -0.015854 | 0.021921 | -0.018874 | 0.61366 | -0.0011854 | 0.026841 | 0.038297 | 0.55815 | 0.09267
0.005873 | 0.01242 | 0.50389 | 0.097768 | 0.50555 | -0.017233 | 0.021478 | -0.01884 | 0.60739 | -0.0020517 | 0.027737 | 0.037666 | 0.55183 | 0.093362
0.00486 | 0.0111 | 0.49512 | 0.098499 | 0.49707 | -0.018623 | 0.021035 | -0.018806 | 0.60109 | -0.0029344 | 0.028718 | 0.0372 | 0.54552 | 0.094043
0.003972 | 0.009847 | 0.48635 | 0.09918 | 0.4886 | -0.020014 | 0.020592 | -0.018771 | 0.59477 | -0.0038324 | 0.029818 | 0.037077 | 0.53921 | 0.094711
0.003194 | 0.008657 | 0.47759 | 0.099815 | 0.48014 | -0.021399 | 0.020149 | -0.018737 | 0.58843 | -0.004745 | 0.030366 | 0.037813 | 0.53291 | 0.095362
0.002513 | 0.007524 | 0.46885 | 0.10039 | 0.47169 | -0.022774 | 0.019706 | -0.018702 | 0.58207 | -0.0056718 | 0.031055 | 0.038627 | 0.5266 | 0.095993
0.00192 | 0.006444 | 0.46013 | 0.1009 | 0.46327 | -0.02414 | 0.019264 | -0.018667 | 0.57571 | -0.0066126 | 0.032053 | 0.039007 | 0.52031 | 0.0966
0.001411 | 0.005413 | 0.45143 | 0.10136 | 0.45487 | -0.025496 | 0.018821 | -0.018632 | 0.56933 | -0.0075673 | 0.033058 | 0.039375 | 0.51403 | 0.097184
0.000986 | 0.004426 | 0.44276 | 0.10174 | 0.4465 | -0.026825 | 0.018378 | -0.018596 | 0.56294 | -0.0085347 | 0.033758 | 0.040181 | 0.50776 | 0.097745
0.000641 | 0.003477 | 0.43413 | 0.10207 | 0.43817 | -0.028125 | 0.017935 | -0.01856 | 0.55655 | -0.0095133 | 0.034188 | 0.041187 | 0.50151 | 0.098284
0.000372 | 0.002563 | 0.42554 | 0.10234 | 0.42987 | -0.029406 | 0.017492 | -0.018522 | 0.55015 | -0.010502 | 0.034926 | 0.041992 | 0.49527 | 0.0988
0.000174 | 0.00168 | 0.417 | 0.10254 | 0.42162 | -0.030643 | 0.01705 | -0.018483 | 0.54375 | -0.011499 | 0.035886 | 0.04251 | 0.48905 | 0.099291
4.7e-05 | 0.000826 | 0.4085 | 0.10268 | 0.41341 | -0.031833 | 0.016607 | -0.018446 | 0.53735 | -0.012505 | 0.036065 | 0.043602 | 0.48286 | 0.099751
0 | 3e-06 | 0.40007 | 0.10275 | 0.40525 | -0.03299 | 0.016164 | -0.018414 | 0.53095 | -0.013518 | 0.036449 | 0.04464 | 0.47668 | 0.10018
5.2e-05 | -0.000806 | 0.3917 | 0.10275 | 0.39715 | -0.034082 | 0.01572 | -0.018388 | 0.52456 | -0.014538 | 0.036924 | 0.045636 | 0.47054 | 0.10059
0.000272 | -0.001609 | 0.38339 | 0.10269 | 0.3891 | -0.035111 | 0.015276 | -0.018368 | 0.51817 | -0.015564 | 0.037518 | 0.046563 | 0.46442 | 0.10096
0.000708 | -0.002372 | 0.37515 | 0.10258 | 0.38111 | -0.036089 | 0.014832 | -0.018349 | 0.5118 | -0.016595 | 0.038298 | 0.047348 | 0.45833 | 0.10131
0.001283 | -0.003096 | 0.36699 | 0.10241 | 0.37319 | -0.036996 | 0.014389 | -0.018321 | 0.50543 | -0.01763 | 0.039298 | 0.047761 | 0.45227 | 0.10162
0.001952 | -0.003792 | 0.35891 | 0.10217 | 0.36533 | -0.037827 | 0.013948 | -0.018272 | 0.49908 | -0.018667 | 0.040284 | 0.047561 | 0.44625 | 0.1019
0.002716 | -0.004475 | 0.35092 | 0.10188 | 0.35755 | -0.038595 | 0.013509 | -0.018204 | 0.49274 | -0.019704 | 0.04116 | 0.046892 | 0.44026 | 0.10215
0.003573 | -0.005153 | 0.34301 | 0.10154 | 0.34984 | -0.039288 | 0.013072 | -0.018122 | 0.48642 | -0.020739 | 0.042042 | 0.046532 | 0.43431 | 0.10237
0.004522 | -0.005832 | 0.33519 | 0.10115 | 0.34221 | -0.039898 | 0.012636 | -0.018033 | 0.48012 | -0.02177 | 0.042453 | 0.047483 | 0.4284 | 0.10255
0.005572 | -0.006515 | 0.32747 | 0.10071 | 0.33467 | -0.040437 | 0.012202 | -0.017939 | 0.47385 | -0.022793 | 0.042966 | 0.048434 | 0.42254 | 0.10271
0.006737 | -0.007203 | 0.31984 | 0.10023 | 0.32722 | -0.040904 | 0.011768 | -0.017844 | 0.46759 | -0.023808 | 0.043837 | 0.049116 | 0.41671 | 0.10284
0.008034 | -0.007898 | 0.31232 | 0.099699 | 0.31985 | -0.041289 | 0.011334 | -0.017749 | 0.46136 | -0.024812 | 0.044757 | 0.049732 | 0.41094 | 0.10294
0.009481 | -0.008603 | 0.3049 | 0.099123 | 0.31258 | -0.041599 | 0.0109 | -0.017653 | 0.45516 | -0.025805 | 0.045677 | 0.050348 | 0.4052 | 0.103
0.011103 | -0.009322 | 0.29758 | 0.098507 | 0.3054 | -0.041836 | 0.010467 | -0.017556 | 0.44898 | -0.026786 | 0.046394 | 0.051172 | 0.39952 | 0.10304
0.012922 | -0.010064 | 0.29037 | 0.097855 | 0.29832 | -0.042003 | 0.010033 | -0.017459 | 0.44284 | -0.027752 | 0.046807 | 0.052127 | 0.39389 | 0.10304
0.014968 | -0.010841 | 0.28328 | 0.097168 | 0.29135 | -0.042099 | 0.0096 | -0.01736 | 0.43673 | -0.0287 | 0.046621 | 0.053218 | 0.38831 | 0.10302
0.017275 | -0.011662 | 0.27629 | 0.096447 | 0.28448 | -0.042127 | 0.0091669 | -0.017261 | 0.43065 | -0.029629 | 0.046597 | 0.054279 | 0.38278 | 0.10297
0.019893 | -0.012529 | 0.26942 | 0.095695 | 0.27772 | -0.042096 | 0.0087341 | -0.017161 | 0.42461 | -0.030537 | 0.047289 | 0.055009 | 0.37731 | 0.10289
0.022866 | -0.013441 | 0.26267 | 0.094911 | 0.27107 | -0.042011 | 0.0083015 | -0.01706 | 0.4186 | -0.031423 | 0.048359 | 0.05488 | 0.37189 | 0.10279
0.026234 | -0.014393 | 0.25603 | 0.094096 | 0.26452 | -0.041871 | 0.0078692 | -0.016957 | 0.41264 | -0.032283 | 0.049297 | 0.054294 | 0.36653 | 0.10267
0.030025 | -0.015382 | 0.24952 | 0.093255 | 0.25809 | -0.041675 | 0.0074372 | -0.016853 | 0.40671 | -0.033113 | 0.050328 | 0.053938 | 0.36123 | 0.10252
0.034274 | -0.016405 | 0.24312 | 0.092387 | 0.25177 | -0.041435 | 0.0070055 | -0.016748 | 0.40083 | -0.033911 | 0.051413 | 0.053721 | 0.35598 | 0.10235
0.039012 | -0.017454 | 0.23684 | 0.091496 | 0.24557 | -0.041162 | 0.0065742 | -0.016641 | 0.39499 | -0.034679 | 0.052466 | 0.054016 | 0.3508 | 0.10215
0.044241 | -0.018515 | 0.23068 | 0.090585 | 0.23948 | -0.040852 | 0.0061432 | -0.016533 | 0.3892 | -0.035417 | 0.053408 | 0.05356 | 0.34568 | 0.10193
0.049922 | -0.019575 | 0.22464 | 0.089657 | 0.23351 | -0.040504 | 0.0057127 | -0.016424 | 0.38345 | -0.036122 | 0.054424 | 0.053159 | 0.34062 | 0.10169
0.055996 | -0.020623 | 0.21873 | 0.088714 | 0.22765 | -0.040132 | 0.0052826 | -0.016312 | 0.37775 | -0.036791 | 0.055492 | 0.052872 | 0.33562 | 0.10143
0.062401 | -0.021646 | 0.21293 | 0.087757 | 0.22191 | -0.039745 | 0.0048529 | -0.016199 | 0.3721 | -0.037421 | 0.056542 | 0.052522 | 0.33069 | 0.10116
0.069059 | -0.022634 | 0.20726 | 0.086789 | 0.21628 | -0.039338 | 0.0044236 | -0.016085 | 0.3665 | -0.038013 | 0.057572 | 0.052119 | 0.32582 | 0.10087
0.075899 | -0.023583 | 0.20171 | 0.08581 | 0.21077 | -0.038907 | 0.0039949 | -0.015968 | 0.36095 | -0.038567 | 0.05855 | 0.051613 | 0.32101 | 0.10056
0.082872 | -0.024494 | 0.19627 | 0.084821 | 0.20538 | -0.038456 | 0.0035675 | -0.015846 | 0.35545 | -0.039084 | 0.059451 | 0.050971 | 0.31627 | 0.10023
0.089948 | -0.025368 | 0.19096 | 0.083824 | 0.2001 | -0.038001 | 0.0031417 | -0.01572 | 0.35001 | -0.039562 | 0.06043 | 0.050458 | 0.3116 | 0.099889
0.097106 | -0.026204 | 0.18577 | 0.082822 | 0.19493 | -0.037544 | 0.0027169 | -0.015589 | 0.34463 | -0.040001 | 0.06142 | 0.049963 | 0.30699 | 0.099532
0.10433 | -0.027005 | 0.18069 | 0.081816 | 0.18987 | -0.037081 | 0.0022931 | -0.015456 | 0.3393 | -0.0404 | 0.062439 | 0.050382 | 0.30245 | 0.099162
0.1116 | -0.027772 | 0.17573 | 0.080807 | 0.18493 | -0.036611 | 0.00187 | -0.01532 | 0.33403 | -0.04076 | 0.063459 | 0.050813 | 0.29797 | 0.098779
0.11891 | -0.028515 | 0.17089 | 0.079797 | 0.1801 | -0.036137 | 0.0014474 | -0.015183 | 0.32883 | -0.041082 | 0.064479 | 0.051244 | 0.29356 | 0.098385
0.12627 | -0.029243 | 0.16617 | 0.078788 | 0.17538 | -0.035671 | 0.0010254 | -0.015044 | 0.32368 | -0.041367 | 0.065498 | 0.051675 | 0.28922 | 0.09798
0.13367 | -0.029968 | 0.16155 | 0.077783 | 0.17077 | -0.03521 | 0.00060387 | -0.014904 | 0.31859 | -0.041614 | 0.066518 | 0.052106 | 0.28494 | 0.097564
0.1411 | -0.030701 | 0.15705 | 0.076782 | 0.16627 | -0.034755 | 0.00018271 | -0.014762 | 0.31357 | -0.041825 | 0.067537 | 0.052537 | 0.28074 | 0.097139
0.14857 | -0.031453 | 0.15267 | 0.075783 | 0.16187 | -0.034304 | -0.00023811 | -0.01462 | 0.3086 | -0.041999 | 0.068557 | 0.052968 | 0.27659 | 0.096704
0.15609 | -0.032225 | 0.14839 | 0.074787 | 0.15758 | -0.033857 | -0.0006586 | -0.014476 | 0.30371 | -0.042138 | 0.069576 | 0.053398 | 0.27252 | 0.096262
0.16364 | -0.033011 | 0.14422 | 0.073798 | 0.1534 | -0.033417 | -0.0010788 | -0.014332 | 0.29887 | -0.042242 | 0.070596 | 0.053829 | 0.26851 | 0.095811
0.17121 | -0.033808 | 0.14016 | 0.072818 | 0.14931 | -0.032986 | -0.0014988 | -0.014187 | 0.29411 | -0.042314 | 0.071615 | 0.05426 | 0.26457 | 0.095354
0.17876 | -0.03461 | 0.1362 | 0.071848 | 0.14533 | -0.032563 | -0.0019185 | -0.014041 | 0.28941 | -0.042356 | 0.072464 | 0.053597 | 0.2607 | 0.094889
0.18627 | -0.035408 | 0.13234 | 0.070882 | 0.14145 | -0.032148 | -0.002338 | -0.013895 | 0.28477 | -0.042369 | 0.073304 | 0.052876 | 0.25689 | 0.094418
0.19369 | -0.036187 | 0.12859 | 0.069918 | 0.13766 | -0.031741 | -0.0027573 | -0.013748 | 0.28021 | -0.042354 | 0.074345 | 0.053264 | 0.25315 | 0.093941
0.20102 | -0.036932 | 0.12495 | 0.068961 | 0.13398 | -0.031341 | -0.0031764 | -0.0136 | 0.27571 | -0.042312 | 0.075438 | 0.053671 | 0.24947 | 0.093457
0.20825 | -0.037629 | 0.1214 | 0.068013 | 0.13038 | -0.030949 | -0.0035954 | -0.013452 | 0.27127 | -0.042245 | 0.076586 | 0.054097 | 0.24586 | 0.092968
0.21538 | -0.038267 | 0.11794 | 0.067077 | 0.12689 | -0.030563 | -0.0040142 | -0.013304 | 0.26691 | -0.042154 | 0.077791 | 0.054543 | 0.24232 | 0.092476
0.22245 | -0.038837 | 0.11458 | 0.066156 | 0.12348 | -0.030185 | -0.0044329 | -0.013155 | 0.26261 | -0.042041 | 0.079056 | 0.055008 | 0.23884 | 0.091981
0.22948 | -0.039337 | 0.11132 | 0.065244 | 0.12017 | -0.029815 | -0.0048515 | -0.013006 | 0.25838 | -0.041907 | 0.080385 | 0.055492 | 0.23542 | 0.091485
0.2365 | -0.039768 | 0.10815 | 0.064313 | 0.11694 | -0.029454 | -0.0052699 | -0.012857 | 0.25422 | -0.041755 | 0.081781 | 0.055996 | 0.23207 | 0.090987
0.24352 | -0.040132 | 0.10509 | 0.063356 | 0.1138 | -0.029101 | -0.0056884 | -0.012708 | 0.25013 | -0.041585 | 0.083247 | 0.056518 | 0.22878 | 0.090489
0.25055 | -0.040431 | 0.1021 | 0.062445 | 0.11074 | -0.028757 | -0.0061068 | -0.012558 | 0.24611 | -0.041399 | 0.084787 | 0.057057 | 0.22555 | 0.08999
0.25761 | -0.040667 | 0.099199 | 0.061565 | 0.10777 | -0.028421 | -0.0065254 | -0.012409 | 0.24215 | -0.041199 | 0.086405 | 0.057613 | 0.22238 | 0.089491
0.26469 | -0.040837 | 0.096378 | 0.060694 | 0.10489 | -0.028089 | -0.0069454 | -0.012264 | 0.23826 | -0.040987 | 0.088104 | 0.058188 | 0.21928 | 0.088992
0.27179 | -0.040944 | 0.093642 | 0.059831 | 0.10208 | -0.027762 | -0.0073678 | -0.012126 | 0.23444 | -0.040764 | 0.089888 | 0.05878 | 0.21623 | 0.088494
0.27891 | -0.040988 | 0.090987 | 0.058977 | 0.099349 | -0.02744 | -0.0077914 | -0.011993 | 0.23068 | -0.040532 | 0.091761 | 0.059392 | 0.21325 | 0.087996
0.28604 | -0.040969 | 0.088413 | 0.05813 | 0.096697 | -0.027126 | -0.008212 | -0.01185 | 0.22699 | -0.040292 | 0.093726 | 0.060023 | 0.21032 | 0.087499
0.29318 | -0.040889 | 0.085918 | 0.057293 | 0.094121 | -0.026818 | -0.0086193 | -0.011673 | 0.22337 | -0.040043 | 0.095787 | 0.060676 | 0.20746 | 0.087002
0.30032 | -0.040749 | 0.083499 | 0.056463 | 0.091618 | -0.026519 | -0.0090225 | -0.011486 | 0.21981 | -0.039788 | 0.097948 | 0.061351 | 0.20465 | 0.086507
0.30745 | -0.040549 | 0.081156 | 0.055642 | 0.089186 | -0.026228 | -0.0094253 | -0.011298 | 0.21632 | -0.039526 | 0.10021 | 0.06205 | 0.20189 | 0.086015
0.31456 | -0.040291 | 0.078885 | 0.05483 | 0.086825 | -0.025946 | -0.0098217 | -0.011098 | 0.21289 | -0.039259 | 0.10259 | 0.062772 | 0.1992 | 0.085525
0.32167 | -0.039974 | 0.076686 | 0.054028 | 0.084532 | -0.025673 | -0.010208 | -0.010877 | 0.20953 | -0.038987 | 0.10508 | 0.063517 | 0.19656 | 0.085038
0.32875 | -0.039597 | 0.074557 | 0.053235 | 0.082307 | -0.0254 | -0.010585 | -0.010644 | 0.20623 | -0.038712 | 0.10768 | 0.064285 | 0.19397 | 0.084555
0.33582 | -0.039159 | 0.072494 | 0.052454 | 0.080148 | -0.025124 | -0.010954 | -0.010395 | 0.20299 | -0.038435 | 0.11041 | 0.065075 | 0.19144 | 0.084076
0.34288 | -0.038658 | 0.070497 | 0.051685 | 0.078053 | -0.024848 | -0.011309 | -0.010128 | 0.19982 | -0.038156 | 0.11327 | 0.065888 | 0.18896 | 0.083602
0.34994 | -0.038092 | 0.068564 | 0.050928 | 0.076022 | -0.024575 | -0.011634 | -0.0098264 | 0.1967 | -0.037876 | 0.11626 | 0.066724 | 0.18654 | 0.083132
0.35701 | -0.03746 | 0.066692 | 0.050184 | 0.074051 | -0.024304 | -0.011926 | -0.0094918 | 0.19365 | -0.037596 | 0.11939 | 0.067582 | 0.18417 | 0.082666
0.36412 | -0.036765 | 0.064879 | 0.049454 | 0.07214 | -0.024039 | -0.012186 | -0.0091316 | 0.19065 | -0.037318 | 0.12266 | 0.068465 | 0.18184 | 0.082204
0.37125 | -0.036009 | 0.063125 | 0.048737 | 0.070286 | -0.02378 | -0.012411 | -0.0087485 | 0.18772 | -0.037041 | 0.12608 | 0.069372 | 0.17957 | 0.081747
0.37844 | -0.035197 | 0.061427 | 0.048035 | 0.068488 | -0.023527 | -0.012599 | -0.0083463 | 0.18485 | -0.036766 | 0.12966 | 0.070304 | 0.17735 | 0.081294
0.38566 | -0.034335 | 0.059784 | 0.047346 | 0.066744 | -0.023282 | -0.012762 | -0.0079329 | 0.18203 | -0.036494 | 0.13339 | 0.07126 | 0.17517 | 0.080845
0.39294 | -0.033426 | 0.058193 | 0.046673 | 0.065053 | -0.023046 | -0.012907 | -0.0075128 | 0.17927 | -0.036223 | 0.13729 | 0.072239 | 0.17305 | 0.080402
0.40025 | -0.032479 | 0.056654 | 0.046014 | 0.063414 | -0.022818 | -0.01301 | -0.0070809 | 0.17656 | -0.035955 | 0.14137 | 0.07324 | 0.17097 | 0.079964
0.40759 | -0.031497 | 0.055164 | 0.045369 | 0.061824 | -0.022599 | -0.013079 | -0.006642 | 0.17391 | -0.03569 | 0.14561 | 0.074263 | 0.16893 | 0.079531
0.41494 | -0.030483 | 0.053723 | 0.044739 | 0.060282 | -0.022389 | -0.013135 | -0.0062013 | 0.17132 | -0.035427 | 0.15004 | 0.075308 | 0.16694 | 0.079103
0.4223 | -0.02944 | 0.052329 | 0.044123 | 0.058788 | -0.022186 | -0.013175 | -0.0057589 | 0.16878 | -0.035167 | 0.15466 | 0.076375 | 0.165 | 0.078682
0.42966 | -0.02837 | 0.05098 | 0.043521 | 0.057341 | -0.021986 | -0.013193 | -0.005315 | 0.1663 | -0.034911 | 0.15947 | 0.077462 | 0.1631 | 0.078266
0.43702 | -0.027272 | 0.049675 | 0.042934 | 0.055938 | -0.021791 | -0.013204 | -0.0048708 | 0.16386 | -0.034658 | 0.16448 | 0.078569 | 0.16124 | 0.077856
0.44438 | -0.02615 | 0.048413 | 0.04236 | 0.05458 | -0.021601 | -0.013216 | -0.0044267 | 0.16148 | -0.03441 | 0.1697 | 0.079694 | 0.15943 | 0.077452
0.45175 | -0.025002 | 0.047193 | 0.0418 | 0.053263 | -0.021415 | -0.013239 | -0.003983 | 0.15915 | -0.034166 | 0.17512 | 0.080834 | 0.15765 | 0.077054
0.45914 | -0.023831 | 0.046012 | 0.041253 | 0.051988 | -0.021233 | -0.013283 | -0.0035409 | 0.15687 | -0.033926 | 0.18076 | 0.081986 | 0.15592 | 0.076661
0.46654 | -0.022638 | 0.044871 | 0.04072 | 0.050754 | -0.021057 | -0.013344 | -0.0031008 | 0.15464 | -0.033691 | 0.18661 | 0.083146 | 0.15423 | 0.076275
0.47397 | -0.021428 | 0.043767 | 0.040201 | 0.049558 | -0.020885 | -0.013438 | -0.0026668 | 0.15245 | -0.03346 | 0.1927 | 0.084314 | 0.15258 | 0.075895
0.48142 | -0.020203 | 0.0427 | 0.039694 | 0.048399 | -0.020718 | -0.013559 | -0.0022392 | 0.15032 | -0.033233 | 0.19901 | 0.08549 | 0.15096 | 0.075522
0.48889 | -0.018968 | 0.041668 | 0.039201 | 0.047278 | -0.020556 | -0.013704 | -0.0018193 | 0.14823 | -0.03301 | 0.20555 | 0.086668 | 0.14938 | 0.075154
0.49639 | -0.017726 | 0.040671 | 0.03872 | 0.046192 | -0.020399 | -0.013861 | -0.0014037 | 0.14619 | -0.032791 | 0.21234 | 0.087842 | 0.14784 | 0.074792
0.5039 | -0.016484 | 0.039707 | 0.038251 | 0.04514 | -0.020247 | -0.014021 | -0.00098933 | 0.14419 | -0.032577 | 0.21936 | 0.089006 | 0.14634 | 0.074436
0.51141 | -0.015244 | 0.038774 | 0.037795 | 0.044122 | -0.020099 | -0.014179 | -0.00057376 | 0.14224 | -0.032366 | 0.22663 | 0.090159 | 0.14487 | 0.074086
0.51893 | -0.01401 | 0.037873 | 0.037351 | 0.043136 | -0.019956 | -0.014321 | -0.00015298 | 0.14033 | -0.032159 | 0.23415 | 0.091297 | 0.14343 | 0.073741
0.52643 | -0.012784 | 0.037002 | 0.036919 | 0.042182 | -0.019817 | -0.014458 | 0.00026972 | 0.13846 | -0.031956 | 0.24191 | 0.092419 | 0.14203 | 0.073403
0.53393 | -0.011569 | 0.03616 | 0.036499 | 0.041258 | -0.019684 | -0.014589 | 0.00069423 | 0.13664 | -0.031757 | 0.24993 | 0.093518 | 0.14066 | 0.07307
0.54141 | -0.010365 | 0.035346 | 0.036091 | 0.040364 | -0.019555 | -0.014689 | 0.001127 | 0.13486 | -0.031562 | 0.2582 | 0.094581 | 0.13933 | 0.072743
0.54888 | -0.009175 | 0.034559 | 0.035694 | 0.039498 | -0.01943 | -0.014748 | 0.0015673 | 0.13312 | -0.03137 | 0.26672 | 0.095605 | 0.13803 | 0.072421
0.55633 | -0.008 | 0.033798 | 0.03531 | 0.03866 | -0.01931 | -0.014786 | 0.0020099 | 0.13141 | -0.031183 | 0.27549 | 0.096586 | 0.13676 | 0.072105
0.56377 | -0.00684 | 0.033061 | 0.034938 | 0.03785 | -0.019195 | -0.014793 | 0.002454 | 0.12975 | -0.030999 | 0.28451 | 0.097521 | 0.13551 | 0.071794
0.5712 | -0.005696 | 0.032349 | 0.034578 | 0.037065 | -0.019081 | -0.014753 | 0.0028961 | 0.12813 | -0.030819 | 0.29378 | 0.098405 | 0.1343 | 0.071489
0.57862 | -0.004569 | 0.031659 | 0.03423 | 0.036307 | -0.018966 | -0.014644 | 0.0033266 | 0.12654 | -0.030643 | 0.30329 | 0.099232 | 0.13312 | 0.071189
0.58604 | -0.003459 | 0.030992 | 0.033893 | 0.035574 | -0.018848 | -0.014493 | 0.0037445 | 0.12499 | -0.030471 | 0.31305 | 0.099998 | 0.13197 | 0.070895
0.59345 | -0.002368 | 0.030347 | 0.033567 | 0.035094 | -0.018746 | -0.014333 | 0.0041589 | 0.12348 | -0.030302 | 0.32304 | 0.10069 | 0.13085 | 0.070607
0.60087 | -0.001296 | 0.029722 | 0.033253 | 0.034401 | -0.018698 | -0.014154 | 0.0045644 | 0.122 | -0.030137 | 0.33327 | 0.10131 | 0.12975 | 0.070324
0.60827 | -0.000244 | 0.029118 | 0.03295 | 0.033731 | -0.018645 | -0.013906 | 0.0049331 | 0.12056 | -0.029975 | 0.34372 | 0.10184 | 0.12868 | 0.070047
0.61568 | 0.000787 | 0.028533 | 0.032657 | 0.033082 | -0.018597 | -0.013636 | 0.0052858 | 0.11915 | -0.029816 | 0.35439 | 0.10229 | 0.12763 | 0.069775
0.62308 | 0.001796 | 0.027966 | 0.032374 | 0.032455 | -0.018551 | -0.013377 | 0.0056469 | 0.11778 | -0.029661 | 0.36526 | 0.10264 | 0.12662 | 0.069509
0.63048 | 0.002782 | 0.027418 | 0.032102 | 0.031848 | -0.018508 | -0.013104 | 0.005997 | 0.11643 | -0.029509 | 0.37634 | 0.10288 | 0.12562 | 0.069249
0.63787 | 0.003745 | 0.026888 | 0.031839 | 0.031261 | -0.018468 | -0.012819 | 0.0063384 | 0.11512 | -0.029361 | 0.38761 | 0.10301 | 0.12465 | 0.068993
0.64527 | 0.004684 | 0.026374 | 0.031586 | 0.030693 | -0.018429 | -0.012529 | 0.0066744 | 0.11384 | -0.029215 | 0.39905 | 0.10304 | 0.12371 | 0.068744
0.65265 | 0.005598 | 0.025877 | 0.031342 | 0.030143 | -0.018391 | -0.012233 | 0.0070061 | 0.11259 | -0.029073 | 0.41066 | 0.10294 | 0.12279 | 0.068499
0.66004 | 0.006487 | 0.025396 | 0.031107 | 0.029612 | -0.018356 | -0.011933 | 0.0073343 | 0.11138 | -0.028934 | 0.42243 | 0.10272 | 0.12189 | 0.06826
0.66742 | 0.007349 | 0.024931 | 0.030881 | 0.029098 | -0.018321 | -0.01163 | 0.0076591 | 0.11019 | -0.028797 | 0.43433 | 0.10237 | 0.12101 | 0.068026
0.6748 | 0.008185 | 0.02448 | 0.030663 | 0.028601 | -0.018288 | -0.011324 | 0.0079809 | 0.10903 | -0.028664 | 0.44636 | 0.10189 | 0.12015 | 0.067797
0.68217 | 0.008993 | 0.024044 | 0.030453 | 0.02812 | -0.018257 | -0.011015 | 0.0082998 | 0.10789 | -0.028534 | 0.4585 | 0.1013 | 0.11932 | 0.067572
0.68954 | 0.009772 | 0.023622 | 0.030251 | 0.027655 | -0.018226 | -0.010702 | 0.008616 | 0.10679 | -0.028407 | 0.47074 | 0.10057 | 0.11851 | 0.067352
0.69691 | 0.010523 | 0.023213 | 0.030057 | 0.027205 | -0.018196 | -0.010388 | 0.0089294 | 0.10571 | -0.028283 | 0.48305 | 0.099737 | 0.11772 | 0.067136
0.70428 | 0.011243 | 0.022818 | 0.02987 | 0.026771 | -0.018167 | -0.01007 | 0.0092402 | 0.10466 | -0.028161 | 0.49543 | 0.098787 | 0.11694 | 0.066925
0.71164 | 0.011934 | 0.022435 | 0.02969 | 0.02635 | -0.018139 | -0.00975 | 0.0095484 | 0.10364 | -0.028042 | 0.50786 | 0.097736 | 0.11619 | 0.066717
0.719 | 0.012593 | 0.022065 | 0.029517 | 0.025944 | -0.018112 | -0.0094241 | 0.0098504 | 0.10263 | -0.027926 | 0.52032 | 0.096599 | 0.11546 | 0.066514
0.72635 | 0.01322 | 0.021706 | 0.02935 | 0.025551 | -0.018086 | -0.0090937 | 0.010147 | 0.10166 | -0.027813 | 0.53279 | 0.095374 | 0.11474 | 0.066315
0.7337 | 0.013815 | 0.02136 | 0.02919 | 0.025171 | -0.01806 | -0.0087609 | 0.010442 | 0.10071 | -0.027703 | 0.54527 | 0.09407 | 0.11405 | 0.066119
0.74105 | 0.014376 | 0.021024 | 0.029035 | 0.024804 | -0.018035 | -0.0084267 | 0.010735 | 0.099778 | -0.027595 | 0.55773 | 0.092716 | 0.11337 | 0.065927
0.74838 | 0.014902 | 0.0207 | 0.028887 | 0.024448 | -0.01801 | -0.0080914 | 0.011026 | 0.098873 | -0.027489 | 0.57017 | 0.091311 | 0.1127 | 0.065739
0.75572 | 0.015393 | 0.020386 | 0.028743 | 0.024105 | -0.017986 | -0.0077553 | 0.011317 | 0.09799 | -0.027386 | 0.58255 | 0.089853 | 0.11206 | 0.065555
0.76304 | 0.015848 | 0.020082 | 0.028605 | 0.023773 | -0.017962 | -0.0074185 | 0.011606 | 0.097129 | -0.027286 | 0.59488 | 0.088359 | 0.11143 | 0.065374
0.77036 | 0.016266 | 0.019788 | 0.028472 | 0.023452 | -0.017939 | -0.0070812 | 0.011896 | 0.09629 | -0.027188 | 0.60713 | 0.086843 | 0.11082 | 0.065197
0.77768 | 0.016646 | 0.019504 | 0.028344 | 0.023142 | -0.017915 | -0.0067435 | 0.012184 | 0.095471 | -0.027091 | 0.61929 | 0.085292 | 0.11022 | 0.065023
0.78499 | 0.016987 | 0.01923 | 0.02822 | 0.022843 | -0.01789 | -0.0064055 | 0.012473 | 0.094673 | -0.026997 | 0.63134 | 0.083719 | 0.10964 | 0.064852
0.79229 | 0.017289 | 0.018964 | 0.0281 | 0.022553 | -0.017865 | -0.006067 | 0.012761 | 0.093895 | -0.026905 | 0.64327 | 0.082128 | 0.10908 | 0.064685
0.79959 | 0.017549 | 0.018707 | 0.027985 | 0.022273 | -0.017839 | -0.0057283 | 0.013048 | 0.093136 | -0.026815 | 0.65507 | 0.080513 | 0.10852 | 0.064521
0.80688 | 0.017768 | 0.018459 | 0.027874 | 0.022003 | -0.017811 | -0.0053893 | 0.013335 | 0.092397 | -0.026727 | 0.66672 | 0.078872 | 0.10799 | 0.064361
0.81417 | 0.017944 | 0.018219 | 0.027767 | 0.021743 | -0.017775 | -0.0050501 | 0.013622 | 0.091676 | -0.02664 | 0.67822 | 0.077212 | 0.10746 | 0.064204
0.82144 | 0.018076 | 0.017987 | 0.027663 | 0.021493 | -0.017733 | -0.0047107 | 0.013909 | 0.090974 | -0.026556 | 0.68954 | 0.075524 | 0.10695 | 0.064051
0.82869 | 0.018164 | 0.017763 | 0.027564 | 0.02125 | -0.017699 | -0.004371 | 0.014195 | 0.090289 | -0.026473 | 0.70067 | 0.073813 | 0.10646 | 0.063901
0.83593 | 0.018204 | 0.017546 | 0.027467 | 0.021015 | -0.01767 | -0.0040312 | 0.014482 | 0.089621 | -0.026391 | 0.71162 | 0.072094 | 0.10597 | 0.063755
0.84314 | 0.018195 | 0.017336 | 0.027374 | 0.020787 | -0.017644 | -0.0036911 | 0.014768 | 0.088971 | -0.026311 | 0.72236 | 0.070353 | 0.1055 | 0.063612
0.85033 | 0.018134 | 0.017134 | 0.027284 | 0.020567 | -0.017619 | -0.003351 | 0.015053 | 0.088337 | -0.026233 | 0.73289 | 0.068594 | 0.10504 | 0.063472
0.85749 | 0.018018 | 0.016938 | 0.027198 | 0.020354 | -0.017595 | -0.0030106 | 0.015339 | 0.087719 | -0.026156 | 0.7432 | 0.066825 | 0.10459 | 0.063336
0.86462 | 0.017844 | 0.016748 | 0.027114 | 0.020149 | -0.017572 | -0.0026701 | 0.015624 | 0.087117 | -0.026081 | 0.75329 | 0.065059 | 0.10416 | 0.063204
0.87173 | 0.017611 | 0.016566 | 0.027033 | 0.01995 | -0.017548 | -0.0023295 | 0.01591 | 0.08653 | -0.026007 | 0.76315 | 0.063297 | 0.10373 | 0.063074
0.8788 | 0.017316 | 0.016383 | 0.026952 | 0.019751 | -0.017525 | -0.0019887 | 0.016195 | 0.085959 | -0.025935 | 0.77278 | 0.061541 | 0.10353 | 0.063403
0.88584 | 0.016956 | 0.0162 | 0.026871 | 0.019553 | -0.017501 | -0.0016478 | 0.01648 | 0.085402 | -0.025864 | 0.78217 | 0.059803 | 0.10333 | 0.063731
0.89285 | 0.01653 | 0.016017 | 0.026791 | 0.019355 | -0.017478 | -0.0013067 | 0.016765 | 0.084859 | -0.025794 | 0.79133 | 0.058084 | 0.10313 | 0.064059
0.89983 | 0.016034 | 0.015834 | 0.02671 | 0.019156 | -0.017454 | -0.00096557 | 0.017049 | 0.08433 | -0.025726 | 0.80023 | 0.056385 | 0.10293 | 0.064388
0.90678 | 0.015466 | 0.015651 | 0.026629 | 0.018958 | -0.01743 | -0.00062427 | 0.017334 | 0.083815 | -0.025659 | 0.8089 | 0.054712 | 0.10273 | 0.064716
0.91371 | 0.014824 | 0.015468 | 0.026549 | 0.018759 | -0.017406 | -0.00028288 | 0.017618 | 0.083313 | -0.025594 | 0.81732 | 0.053068 | 0.10253 | 0.065044
0.92062 | 0.014106 | 0.015286 | 0.026468 | 0.018561 | -0.017382 | 5.8669e-05 | 0.017902 | 0.082824 | -0.02553 | 0.8255 | 0.051453 | 0.1021 | 0.064905
0.92751 | 0.013311 | 0.015103 | 0.026388 | 0.018362 | -0.017358 | 0.00040033 | 0.018186 | 0.082347 | -0.025467 | 0.83343 | 0.049868 | 0.10168 | 0.064766
0.93438 | 0.01244 | 0.01492 | 0.026307 | 0.018164 | -0.017334 | 0.0007421 | 0.01847 | 0.081883 | -0.025406 | 0.84112 | 0.048312 | 0.10126 | 0.064626
0.94122 | 0.011493 | 0.014737 | 0.026226 | 0.017966 | -0.01731 | 0.001084 | 0.018754 | 0.081431 | -0.025347 | 0.84857 | 0.046783 | 0.10084 | 0.064487
0.94803 | 0.010472 | 0.014554 | 0.026146 | 0.017767 | -0.017287 | 0.001426 | 0.019037 | 0.08099 | -0.025288 | 0.85578 | 0.045278 | 0.10042 | 0.064348
0.95479 | 0.009379 | 0.014371 | 0.026065 | 0.017569 | -0.017263 | 0.0017682 | 0.019321 | 0.080925 | -0.025685 | 0.86274 | 0.043793 | 0.099993 | 0.064208
0.96148 | 0.008218 | 0.014188 | 0.025985 | 0.01737 | -0.01724 | 0.0021104 | 0.019604 | 0.08086 | -0.026082 | 0.86947 | 0.042326 | 0.099571 | 0.064069
0.96808 | 0.006997 | 0.014005 | 0.025904 | 0.017172 | -0.017217 | 0.0024529 | 0.019887 | 0.080796 | -0.026479 | 0.87596 | 0.040875 | 0.099149 | 0.06393
0.97454 | 0.005727 | 0.013822 | 0.025823 | 0.016973 | -0.017194 | 0.0027954 | 0.02017 | 0.080731 | -0.026875 | 0.88221 | 0.03944 | 0.098727 | 0.06379
0.98079 | 0.004429 | 0.013639 | 0.025743 | 0.016775 | -0.017171 | 0.0031381 | 0.020453 | 0.080291 | -0.026814 | 0.88824 | 0.038017 | 0.098305 | 0.063651
0.98671 | 0.003141 | 0.013457 | 0.025662 | 0.016576 | -0.017149 | 0.0034809 | 0.020736 | 0.07985 | -0.026752 | 0.89405 | 0.036604 | 0.097883 | 0.063512
0.99216 | 0.001898 | 0.013274 | 0.025581 | 0.016377 | -0.017127 | 0.0038239 | 0.021018 | 0.07941 | -0.026691 | 0.89963 | 0.035198 | 0.097461 | 0.063372
0.99707 | 0.000729 | 0.013091 | 0.025501 | 0.016179 | -0.017105 | 0.0041671 | 0.0213 | 0.07897 | -0.026629 | 0.90499 | 0.033802 | 0.097039 | 0.063233
1 | 0 | 0.012908 | 0.02542 | 0.01598 | -0.017084 | 0.0045105 | 0.021582 | 0.07853 | -0.026567 | 0.91014 | 0.032419 | 0.096617 | 0.063094
|  | 0.012725 | 0.025339 | 0.015781 | -0.017064 | 0.0048541 | 0.021864 | 0.07809 | -0.026506 | 0.91508 | 0.031046 | 0.096195 | 0.062954
|  | 0.012542 | 0.025258 | 0.015582 | -0.017044 | 0.0051979 | 0.022145 | 0.07765 | -0.026444 | 0.91982 | 0.029683 | 0.095773 | 0.062815
|  | 0.01236 | 0.025177 | 0.015383 | -0.017026 | 0.005542 | 0.022426 | 0.07721 | -0.026382 | 0.92436 | 0.028332 | 0.095351 | 0.062675
|  | 0.012177 | 0.025096 | 0.015184 | -0.017009 | 0.0058864 | 0.022707 | 0.076769 | -0.026321 | 0.92872 | 0.026996 | 0.094929 | 0.062536
|  | 0.011994 | 0.025015 | 0.014985 | -0.016995 | 0.0062313 | 0.022987 | 0.076329 | -0.026259 | 0.93288 | 0.025679 | 0.094507 | 0.062397
|  | 0.011812 | 0.024934 | 0.014785 | -0.016984 | 0.0065767 | 0.023267 | 0.075889 | -0.026198 | 0.93687 | 0.024386 | 0.094085 | 0.062257
|  | 0.011629 | 0.024853 | 0.014585 | -0.016982 | 0.0069229 | 0.023545 | 0.075449 | -0.026136 | 0.94069 | 0.023117 | 0.093663 | 0.062118
|  | 0.011446 | 0.024772 | 0.014385 | -0.016979 | 0.0072704 | 0.023822 | 0.075009 | -0.026074 | 0.94434 | 0.021876 | 0.093241 | 0.061979
|  | 0.011264 | 0.02469 | 0.014186 | -0.016974 | 0.0076207 | 0.024095 | 0.074569 | -0.026013 | 0.94783 | 0.020664 | 0.092819 | 0.061839
|  | 0.011081 | 0.024609 | 0.013986 | -0.01697 | 0.0079726 | 0.024367 | 0.074128 | -0.025951 | 0.95116 | 0.019483 | 0.092396 | 0.0617
|  | 0.010899 | 0.024527 | 0.013786 | -0.016974 | 0.0083256 | 0.024636 | 0.073688 | -0.02589 | 0.95435 | 0.018336 | 0.091974 | 0.061561
|  | 0.010716 | 0.024445 | 0.013587 | -0.016996 | 0.0086795 | 0.024905 | 0.073248 | -0.025828 | 0.9574 | 0.017226 | 0.091569 | 0.06164
|  | 0.010534 | 0.024364 | 0.013392 | -0.017036 | 0.0090345 | 0.025172 | 0.072808 | -0.025766 | 0.96032 | 0.016153 | 0.091164 | 0.06172
|  | 0.010352 | 0.024282 | 0.013199 | -0.017089 | 0.0093905 | 0.025438 | 0.072368 | -0.025705 | 0.9631 | 0.015119 | 0.090758 | 0.061799
|  | 0.010169 | 0.0242 | 0.013008 | -0.017149 | 0.0097477 | 0.025702 | 0.071928 | -0.025643 | 0.96577 | 0.014126 | 0.090353 | 0.061879
|  | 0.0099872 | 0.024118 | 0.012818 | -0.01721 | 0.010106 | 0.025965 | 0.071488 | -0.025582 | 0.96831 | 0.013173 | 0.089969 | 0.062005
|  | 0.0098051 | 0.024035 | 0.012628 | -0.017272 | 0.010466 | 0.026226 | 0.071047 | -0.02552 | 0.97074 | 0.012262 | 0.089629 | 0.061914
|  | 0.009623 | 0.023953 | 0.012438 | -0.017335 | 0.010827 | 0.026485 | 0.070607 | -0.025458 | 0.97307 | 0.011391 | 0.08929 | 0.061823
|  | 0.0094409 | 0.023871 | 0.012249 | -0.017398 | 0.01119 | 0.026741 | 0.070167 | -0.025397 | 0.97529 | 0.010561 | 0.088951 | 0.061732
|  | 0.0092589 | 0.023788 | 0.01206 | -0.017462 | 0.011554 | 0.026995 | 0.069727 | -0.025335 | 0.97741 | 0.0097715 | 0.088612 | 0.061641
|  | 0.009077 | 0.023705 | 0.011871 | -0.017527 | 0.011922 | 0.027244 | 0.069471 | -0.025663 | 0.97944 | 0.0090222 | 0.08823 | 0.061487
|  | 0.0088951 | 0.023622 | 0.011682 | -0.017593 | 0.012291 | 0.027491 | 0.069215 | -0.02599 | 0.98137 | 0.0083124 | 0.087848 | 0.061334
|  | 0.0087134 | 0.023539 | 0.011494 | -0.01766 | 0.01266 | 0.027739 | 0.06896 | -0.026318 | 0.98323 | 0.0076411 | 0.087466 | 0.06118
|  | 0.0085316 | 0.023456 | 0.011306 | -0.017729 | 0.013029 | 0.027987 | 0.068643 | -0.026071 | 0.985 | 0.0070071 | 0.087084 | 0.061027
|  | 0.00835 | 0.023373 | 0.011119 | -0.017799 | 0.013399 | 0.028233 | 0.068326 | -0.025824 | 0.98669 | 0.00641 | 0.086696 | 0.060855
|  | 0.0081684 | 0.023289 | 0.010932 | -0.017872 | 0.013772 | 0.028475 | 0.06801 | -0.025577 | 0.9883 | 0.0058497 | 0.086308 | 0.060682
|  | 0.007987 | 0.023205 | 0.010747 | -0.017947 | 0.014151 | 0.028706 | 0.067937 | -0.025249 | 0.98985 | 0.0053258 | 0.08592 | 0.060509
|  | 0.0078056 | 0.023121 | 0.010565 | -0.018028 | 0.014532 | 0.028935 | 0.067865 | -0.024921 | 0.99133 | 0.0048374 | 0.085532 | 0.060337
|  | 0.0076242 | 0.023037 | 0.010386 | -0.018118 | 0.014914 | 0.029161 | 0.067792 | -0.024593 | 0.99274 | 0.0043835 | 0.085262 | 0.060135
|  | 0.007443 | 0.022953 | 0.010212 | -0.018215 | 0.015303 | 0.029376 | 0.067369 | -0.024534 | 0.99409 | 0.0039629 | 0.084991 | 0.059932
|  | 0.0072619 | 0.022868 | 0.01004 | -0.018318 | 0.015699 | 0.029578 | 0.066946 | -0.024476 | 0.99538 | 0.0035736 | 0.08472 | 0.05973
|  | 0.0070808 | 0.022784 | 0.0098687 | -0.01842 | 0.016099 | 0.029772 | 0.066523 | -0.024417 | 0.99661 | 0.0032115 | 0.08445 | 0.059528
|  | 0.0068999 | 0.022699 | 0.0096948 | -0.018519 | 0.0165 | 0.029961 | 0.0661 | -0.024359 | 0.99779 | 0.0028724 | 0.084127 | 0.059417
|  | 0.006719 | 0.022614 | 0.009517 | -0.01861 | 0.016904 | 0.030147 | 0.065677 | -0.0243 | 0.99891 | 0.0025528 | 0.083804 | 0.059307
|  | 0.0065382 | 0.022529 | 0.0093353 | -0.018693 | 0.017308 | 0.030331 | 0.065254 | -0.024242 | 0.99998 | 0.00225 | 0.083481 | 0.059196
|  | 0.0063576 | 0.022443 | 0.0091501 | -0.018768 | 0.017714 | 0.030513 | 0.064831 | -0.024183 | 0.99998 | 0.00135 | 0.083082 | 0.059118
|  | 0.006177 | 0.022357 | 0.0089624 | -0.018837 | 0.01812 | 0.030692 | 0.064408 | -0.024125 | 0.99998 | 0.00045 | 0.082684 | 0.059041
|  | 0.0059966 | 0.022271 | 0.0087733 | -0.018902 | 0.018529 | 0.030866 | 0.064053 | -0.024277 | 0.99998 | -0.00045 | 0.082286 | 0.058963
|  | 0.0058162 | 0.022185 | 0.0085834 | -0.018964 | 0.018939 | 0.031037 | 0.063698 | -0.02443 | 0.99998 | -0.00135 | 0.082047 | 0.058737
|  | 0.005636 | 0.022099 | 0.008393 | -0.019025 | 0.019351 | 0.031205 | 0.063317 | -0.024603 | 0.99998 | -0.00225 | 0.081809 | 0.058511
|  | 0.0054559 | 0.022012 | 0.0082022 | -0.019084 | 0.019764 | 0.031368 | 0.062937 | -0.024776 | 0.99889 | -0.0020251 | 0.081571 | 0.058285
|  | 0.0052759 | 0.021925 | 0.0080113 | -0.019143 | 0.020179 | 0.031527 | 0.062556 | -0.024949 | 0.99775 | -0.0017886 | 0.08123 | 0.05811
|  | 0.005096 | 0.021838 | 0.0078204 | -0.019202 | 0.020596 | 0.031681 | 0.062175 | -0.025122 | 0.99655 | -0.0015398 | 0.080889 | 0.057935
|  | 0.0049162 | 0.021751 | 0.0076296 | -0.019262 | 0.021013 | 0.031833 | 0.061817 | -0.025275 | 0.99529 | -0.0012778 | 0.080548 | 0.057759
|  | 0.0047366 | 0.021663 | 0.0074391 | -0.019322 | 0.021431 | 0.031983 | 0.06146 | -0.025429 | 0.99397 | -0.0010014 | 0.080245 | 0.057725
|  | 0.0045571 | 0.021575 | 0.0072491 | -0.019385 | 0.02185 | 0.032133 | 0.061102 | -0.025583 | 0.99258 | -0.00070973 | 0.079943 | 0.057691
|  | 0.0043777 | 0.021487 | 0.0070601 | -0.019449 | 0.022268 | 0.032281 | 0.060744 | -0.025737 | 0.99112 | -0.00040205 | 0.079641 | 0.057656
|  | 0.0041985 | 0.021399 | 0.0068725 | -0.019518 | 0.022687 | 0.03243 | 0.060387 | -0.025891 | 0.98959 | -7.7881e-05 | 0.079236 | 0.057731
|  | 0.0040194 | 0.02131 | 0.0066879 | -0.019595 | 0.023106 | 0.032578 | 0.060029 | -0.026045 | 0.98799 | 0.00026318 | 0.078831 | 0.057805
|  | 0.0038404 | 0.021221 | 0.0065044 | -0.019674 | 0.023525 | 0.032726 | 0.059684 | -0.026167 | 0.98631 | 0.00062145 | 0.078425 | 0.057879
|  | 0.0036616 | 0.021132 | 0.0063211 | -0.019754 | 0.023943 | 0.032875 | 0.059338 | -0.026289 | 0.98454 | 0.00099712 | 0.07802 | 0.057954
|  | 0.0034829 | 0.021042 | 0.0061385 | -0.019835 | 0.024362 | 0.033025 | 0.058992 | -0.026411 | 0.98269 | 0.0013902 | 0.077659 | 0.058001
|  | 0.0033043 | 0.020952 | 0.005957 | -0.019919 | 0.02478 | 0.033174 | 0.058646 | -0.026533 | 0.98075 | 0.0018007 | 0.077298 | 0.058049
|  | 0.003126 | 0.020862 | 0.0057773 | -0.020006 | 0.025178 | 0.03334 | 0.058301 | -0.026656 | 0.97872 | 0.0022285 | 0.076937 | 0.058096
|  | 0.0029477 | 0.020772 | 0.0056 | -0.020098 | 0.025587 | 0.033513 | 0.057959 | -0.026687 | 0.97659 | 0.0026735 | 0.076576 | 0.058144
|  | 0.0027696 | 0.020681 | 0.0054255 | -0.020196 | 0.025998 | 0.033683 | 0.057616 | -0.026718 | 0.97435 | 0.0031355 | 0.076215 | 0.058191
|  | 0.0025917 | 0.02059 | 0.0052544 | -0.020299 | 0.026409 | 0.033851 | 0.057274 | -0.026749 | 0.97201 | 0.0036139 | 0.075872 | 0.058451
|  | 0.002414 | 0.020499 | 0.0050837 | -0.020403 | 0.02682 | 0.034019 | 0.056932 | -0.02678 | 0.96955 | 0.0041079 | 0.07553 | 0.05871
|  | 0.0022364 | 0.020407 | 0.0049121 | -0.020505 | 0.027232 | 0.034186 | 0.056594 | -0.026782 | 0.96698 | 0.0046166 | 0.075187 | 0.05897
|  | 0.0020589 | 0.020315 | 0.0047419 | -0.02061 | 0.027644 | 0.034353 | 0.056256 | -0.026784 | 0.96428 | 0.0051392 | 0.074795 | 0.058817
|  | 0.0018817 | 0.020222 | 0.0045756 | -0.020721 | 0.028056 | 0.034519 | 0.055917 | -0.026786 | 0.96146 | 0.0056748 | 0.074402 | 0.058664
|  | 0.0017046 | 0.02013 | 0.0044162 | -0.020841 | 0.028468 | 0.034685 | 0.055536 | -0.026763 | 0.9585 | 0.0062223 | 0.07401 | 0.058512
|  | 0.0015277 | 0.020037 | 0.0042673 | -0.020975 | 0.02888 | 0.034851 | 0.055155 | -0.02674 | 0.9554 | 0.0067803 | 0.073718 | 0.058249
|  | 0.0013509 | 0.019943 | 0.0041334 | -0.021123 | 0.029292 | 0.035017 | 0.054774 | -0.026717 | 0.95217 | 0.0073469 | 0.073427 | 0.057985
|  | 0.0011744 | 0.01985 | 0.004019 | -0.021287 | 0.029704 | 0.035182 | 0.054392 | -0.026693 | 0.94878 | 0.0079196 | 0.073135 | 0.057722
|  | 0.00099803 | 0.019756 | 0.0039274 | -0.021464 | 0.030115 | 0.035348 | 0.053999 | -0.026824 | 0.94523 | 0.0084954 | 0.072843 | 0.057459
|  | 0.00082186 | 0.019661 | 0.003856 | -0.021651 | 0.030527 | 0.035513 | 0.053606 | -0.026954 | 0.94153 | 0.0090706 | 0.072776 | 0.057086
|  | 0.00064586 | 0.019567 | 0.0037996 | -0.021842 | 0.03094 | 0.035679 | 0.053213 | -0.027084 | 0.93765 | 0.0096421 | 0.072708 | 0.056713
|  | 0.00047005 | 0.019471 | 0.0037544 | -0.022037 | 0.031353 | 0.035844 | 0.05282 | -0.027214 | 0.93361 | 0.010208 | 0.072664 | 0.056415
|  | 0.00029442 | 0.019376 | 0.0037178 | -0.022233 | 0.031768 | 0.036011 | 0.052427 | -0.027344 | 0.92938 | 0.010767 | 0.07262 | 0.056116
|  | 0.00011896 | 0.01928 | 0.0036879 | -0.022431 | 0.032184 | 0.036178 | 0.052117 | -0.027257 | 0.92497 | 0.011317 | 0.072576 | 0.055818
|  | -5.6332e-05 | 0.019184 | 0.0036632 | -0.022629 | 0.032602 | 0.036345 | 0.051808 | -0.02717 | 0.92036 | 0.011853 | 0.072654 | 0.055596
|  | -0.00023145 | 0.019088 | 0.0036425 | -0.022828 | 0.033023 | 0.036514 | 0.051498 | -0.027083 | 0.91556 | 0.012372 | 0.072732 | 0.055373
|  | -0.0004064 | 0.018991 | 0.0036247 | -0.023027 | 0.033446 | 0.036683 | 0.051498 | -0.026666 | 0.91056 | 0.012867 | 0.072811 | 0.055076
|  | -0.00058119 | 0.018894 | 0.0036087 | -0.023226 | 0.033871 | 0.036854 | 0.051498 | -0.026249 | 0.90535 | 0.013336 | 0.072891 | 0.054779
|  | -0.00075582 | 0.018797 | 0.0035938 | -0.023426 | 0.034301 | 0.037026 | 0.051498 | -0.025832 | 0.89993 | 0.01378 | 0.072651 | 0.054532
|  | -0.00093029 | 0.0187 | 0.0035866 | -0.023625 | 0.034734 | 0.037199 | 0.051498 | -0.025444 | 0.89428 | 0.014195 | 0.072454 | 0.054328
|  | -0.0011046 | 0.018602 | 0.0035879 | -0.023825 | 0.035171 | 0.037374 | 0.051498 | -0.025056 | 0.88842 | 0.014576 | 0.07216 | 0.054176
|  | -0.0012788 | 0.018504 | 0.003595 | -0.024025 | 0.035612 | 0.037551 | 0.051498 | -0.024668 | 0.88232 | 0.014918 | 0.071867 | 0.054025
|  | -0.0014528 | 0.018405 | 0.0036053 | -0.024225 | 0.036058 | 0.03773 | 0.051498 | -0.02428 | 0.876 | 0.01522 | 0.071571 | 0.054022
|  | -0.0016266 | 0.018307 | 0.0036162 | -0.024424 | 0.03651 | 0.037911 | 0.051498 | -0.023892 | 0.86943 | 0.015481 | 0.071274 | 0.054019
|  | -0.0018004 | 0.018208 | 0.0036251 | -0.024624 | 0.036967 | 0.038095 | 0.051498 | -0.023504 | 0.86262 | 0.0157 | 0.070903 | 0.05409
|  | -0.001974 | 0.018109 | 0.0036289 | -0.024824 | 0.037431 | 0.038281 | 0.051557 | -0.023091 | 0.85557 | 0.015874 | 0.070531 | 0.054161
|  | -0.0021474 | 0.01801 | 0.0036242 | -0.025023 | 0.037901 | 0.038469 | 0.051615 | -0.022678 | 0.84828 | 0.015999 | 0.070197 | 0.054195
|  | -0.0023207 | 0.01791 | 0.0036068 | -0.025222 | 0.038379 | 0.038661 | 0.051674 | -0.022265 | 0.84073 | 0.016075 | 0.069863 | 0.054229
|  | -0.0024939 | 0.01781 | 0.0035728 | -0.025419 | 0.038864 | 0.038856 | 0.05125 | -0.022207 | 0.83293 | 0.016099 | 0.069529 | 0.054264
|  | -0.002667 | 0.01771 | 0.003525 | -0.025613 | 0.039357 | 0.039054 | 0.050826 | -0.022148 | 0.82487 | 0.016063 | 0.069195 | 0.054298
|  | -0.0028399 | 0.01761 | 0.0034647 | -0.025804 | 0.039858 | 0.039255 | 0.050402 | -0.022089 | 0.81656 | 0.015964 | 0.068802 | 0.054195
|  | -0.0030127 | 0.01751 | 0.0033923 | -0.02599 | 0.040369 | 0.03946 | 0.049978 | -0.022031 | 0.808 | 0.015798 | 0.068408 | 0.054092
|  | -0.0031854 | 0.017409 | 0.0033088 | -0.026172 | 0.040889 | 0.03967 | 0.049553 | -0.021972 | 0.79918 | 0.015563 | 0.068015 | 0.053989
|  | -0.003358 | 0.017308 | 0.0032152 | -0.026348 | 0.04142 | 0.039883 | 0.049129 | -0.021913 | 0.7901 | 0.015259 | 0.067671 | 0.053886
|  | -0.0035305 | 0.017207 | 0.0031128 | -0.02652 | 0.041961 | 0.040101 | 0.048705 | -0.021855 | 0.78077 | 0.014885 | 0.067327 | 0.053784
|  | -0.0037028 | 0.017106 | 0.0030032 | -0.026687 | 0.042513 | 0.040324 | 0.048281 | -0.021796 | 0.77119 | 0.014435 | 0.066983 | 0.053681
|  | -0.0038751 | 0.017005 | 0.0028874 | -0.02685 | 0.043077 | 0.040551 | 0.047857 | -0.021737 | 0.76137 | 0.013897 | 0.06669 | 0.05353
|  | -0.0040473 | 0.016903 | 0.0027625 | -0.027006 | 0.043654 | 0.040784 | 0.047432 | -0.021679 | 0.7513 | 0.013277 | 0.066396 | 0.053378
|  | -0.0042193 | 0.016802 | 0.0026298 | -0.027155 | 0.044244 | 0.041022 | 0.047026 | -0.021623 | 0.741 | 0.012572 | 0.066105 | 0.053078
|  | -0.0043913 | 0.0167 | 0.0024925 | -0.027301 | 0.044847 | 0.041266 | 0.04662 | -0.021566 | 0.73046 | 0.011771 | 0.065814 | 0.052777
|  | -0.0045632 | 0.016598 | 0.0023536 | -0.027444 | 0.045465 | 0.041516 | 0.046213 | -0.02151 | 0.7197 | 0.010878 | 0.065523 | 0.052477
|  | -0.0047349 | 0.016495 | 0.0022157 | -0.027589 | 0.046098 | 0.041772 | 0.045807 | -0.021454 | 0.70873 | 0.0098968 | 0.065379 | 0.052252
|  | -0.0049067 | 0.016393 | 0.0020817 | -0.027737 | 0.046746 | 0.042035 | 0.0454 | -0.021398 | 0.69754 | 0.0088269 | 0.065235 | 0.052027
|  | -0.0050783 | 0.016291 | 0.0019546 | -0.027891 | 0.04741 | 0.042305 | 0.04503 | -0.021503 | 0.68615 | 0.0076636 | 0.06509 | 0.051803
|  | -0.0052498 | 0.016188 | 0.0018383 | -0.028054 | 0.048092 | 0.042583 | 0.04466 | -0.021609 | 0.67458 | 0.0064094 | 0.064946 | 0.051578
|  | -0.0054213 | 0.016085 | 0.0017315 | -0.028223 | 0.048792 | 0.042868 | 0.04429 | -0.021714 | 0.66283 | 0.0050684 | 0.064723 | 0.05165
|  | -0.0055927 | 0.015983 | 0.0016286 | -0.028394 | 0.049509 | 0.043162 | 0.04392 | -0.021819 | 0.65091 | 0.0036426 | 0.064499 | 0.051723
|  | -0.0057641 | 0.01588 | 0.0015293 | -0.028567 | 0.050246 | 0.043463 | 0.04355 | -0.021925 | 0.63883 | 0.0021355 | 0.064255 | 0.051794
|  | -0.0059353 | 0.015777 | 0.0014334 | -0.028743 | 0.051004 | 0.043774 | 0.04318 | -0.02203 | 0.62661 | 0.00055421 | 0.06401 | 0.051865
|  | -0.0061065 | 0.015674 | 0.0013405 | -0.02892 | 0.051782 | 0.044093 | 0.04284 | -0.022021 | 0.61427 | -0.0011025 | 0.063627 | 0.051961
|  | -0.0062777 | 0.01557 | 0.0012505 | -0.029098 | 0.052582 | 0.044421 | 0.042499 | -0.022011 | 0.60181 | -0.0028322 | 0.063245 | 0.052058
|  | -0.0064488 | 0.015467 | 0.001163 | -0.029278 | 0.053404 | 0.04476 | 0.042159 | -0.022002 | 0.58925 | -0.0046256 | 0.062862 | 0.052154
|  | -0.0066199 | 0.015364 | 0.0010778 | -0.029459 | 0.05425 | 0.045107 | 0.041769 | -0.021948 | 0.57661 | -0.0064783 | 0.062525 | 0.052141
|  | -0.0067909 | 0.01526 | 0.00099849 | -0.029642 | 0.055121 | 0.045466 | 0.04138 | -0.021894 | 0.5639 | -0.0083889 | 0.062188 | 0.052128
|  | -0.0069619 | 0.015157 | 0.0009328 | -0.029831 | 0.056017 | 0.045834 | 0.040991 | -0.02184 | 0.55114 | -0.010349 | 0.061851 | 0.052115
|  | -0.0071328 | 0.015053 | 0.00087645 | -0.030023 | 0.056939 | 0.046214 | 0.040602 | -0.021786 | 0.53834 | -0.012349 | 0.061515 | 0.052102
|  | -0.0073037 | 0.014949 | 0.00082468 | -0.030216 | 0.057889 | 0.046605 | 0.040213 | -0.021733 | 0.52552 | -0.014385 | 0.06115 | 0.051959
|  | -0.0074746 | 0.014846 | 0.00077284 | -0.030409 | 0.058867 | 0.047008 | 0.039823 | -0.021679 | 0.5127 | -0.01645 | 0.060786 | 0.051817
|  | -0.0076454 | 0.014742 | 0.00071628 | -0.0306 | 0.059875 | 0.047422 | 0.039487 | -0.021437 | 0.49988 | -0.018535 | 0.060422 | 0.051674
|  | -0.0078162 | 0.014638 | 0.00065015 | -0.030789 | 0.060913 | 0.047849 | 0.03915 | -0.021195 | 0.4871 | -0.020629 | 0.060057 | 0.051532
|  | -0.007987 | 0.014534 | 0.00056948 | -0.030972 | 0.061983 | 0.048288 | 0.038814 | -0.020953 | 0.47436 | -0.02271 | 0.059663 | 0.051479
|  | -0.0081578 | 0.014431 | 0.00047004 | -0.031145 | 0.063085 | 0.048741 | 0.038746 | -0.020645 | 0.46167 | -0.024763 | 0.059269 | 0.051425
|  | -0.0083285 | 0.014327 | 0.00035433 | -0.031308 | 0.064221 | 0.049206 | 0.038678 | -0.020337 | 0.44905 | -0.026775 | 0.058875 | 0.051372
|  | -0.0084993 | 0.014223 | 0.00022751 | -0.031462 | 0.065393 | 0.049685 | 0.03861 | -0.02003 | 0.43652 | -0.028733 | 0.058483 | 0.05117
|  | -0.00867 | 0.014119 | 9.3812e-05 | -0.031611 | 0.066601 | 0.050178 | 0.038185 | -0.019933 | 0.42408 | -0.030616 | 0.058092 | 0.050968
|  | -0.0088408 | 0.014015 | -4.3129e-05 | -0.031756 | 0.067847 | 0.050686 | 0.037759 | -0.019836 | 0.41176 | -0.032408 | 0.0577 | 0.050766
|  | -0.0090115 | 0.013911 | -0.00018003 | -0.031902 | 0.069131 | 0.051207 | 0.037334 | -0.019739 | 0.39955 | -0.034082 | 0.057408 | 0.05054
|  | -0.0091823 | 0.013807 | -0.00031362 | -0.032051 | 0.070456 | 0.051743 | 0.036909 | -0.019643 | 0.38748 | -0.035631 | 0.057116 | 0.050313
|  | -0.009353 | 0.013703 | -0.00044027 | -0.032205 | 0.071824 | 0.052291 | 0.036483 | -0.019546 | 0.37556 | -0.037039 | 0.05687 | 0.050108
|  | -0.0095238 | 0.0136 | -0.00055607 | -0.032368 | 0.073238 | 0.052847 | 0.036058 | -0.019449 | 0.3638 | -0.038287 | 0.056625 | 0.049903
|  | -0.0096946 | 0.013496 | -0.00066667 | -0.032534 | 0.0747 | 0.053409 | 0.035633 | -0.019352 | 0.3522 | -0.039374 | 0.056379 | 0.049698
|  | -0.0098653 | 0.013392 | -0.00077605 | -0.032702 | 0.076211 | 0.053977 | 0.035207 | -0.019256 | 0.3408 | -0.040291 | 0.056189 | 0.049403
|  | -0.010036 | 0.013288 | -0.00088421 | -0.03287 | 0.077773 | 0.054553 | 0.034782 | -0.019159 | 0.32958 | -0.041038 | 0.055999 | 0.049108
|  | -0.010207 | 0.013184 | -0.00099115 | -0.033039 | 0.079387 | 0.055136 | 0.034374 | -0.019062 | 0.31858 | -0.041615 | 0.055809 | 0.048812
|  | -0.010378 | 0.013081 | -0.0010969 | -0.033208 | 0.081054 | 0.055726 | 0.033965 | -0.018965 | 0.30779 | -0.042025 | 0.055394 | 0.048863
|  | -0.010549 | 0.012977 | -0.0012013 | -0.033379 | 0.082777 | 0.056325 | 0.033557 | -0.018868 | 0.29723 | -0.04227 | 0.05498 | 0.048915
|  | -0.01072 | 0.012874 | -0.0013046 | -0.03355 | 0.084555 | 0.056932 | 0.033149 | -0.018771 | 0.2869 | -0.042366 | 0.054565 | 0.048966
|  | -0.010891 | 0.01277 | -0.0014066 | -0.033722 | 0.086392 | 0.057549 | 0.03274 | -0.018674 | 0.27681 | -0.042325 | 0.054248 | 0.048847
|  | -0.011062 | 0.012667 | -0.0015034 | -0.033896 | 0.088287 | 0.058176 | 0.032332 | -0.018578 | 0.26697 | -0.042156 | 0.053931 | 0.048728
|  | -0.011233 | 0.012563 | -0.0015933 | -0.034075 | 0.090243 | 0.058814 | 0.031924 | -0.018481 | 0.25739 | -0.041873 | 0.053613 | 0.04861
|  | -0.011404 | 0.01246 | -0.0016785 | -0.034256 | 0.092261 | 0.059466 | 0.031515 | -0.018384 | 0.24806 | -0.041492 | 0.053296 | 0.048491
|  | -0.011575 | 0.012357 | -0.0017613 | -0.034437 | 0.094341 | 0.060131 | 0.031107 | -0.018287 | 0.23899 | -0.041028 | 0.053002 | 0.048339
|  | -0.011746 | 0.012254 | -0.0018438 | -0.03462 | 0.096487 | 0.060808 | 0.030699 | -0.01819 | 0.23019 | -0.0405 | 0.052708 | 0.048188
|  | -0.011918 | 0.012151 | -0.0019282 | -0.034801 | 0.0987 | 0.061498 | 0.03029 | -0.018093 | 0.22164 | -0.03992 | 0.052416 | 0.047962
|  | -0.012089 | 0.012048 | -0.0020167 | -0.03498 | 0.10098 | 0.0622 | 0.029882 | -0.017996 | 0.21335 | -0.039295 | 0.052124 | 0.047736
|  | -0.012261 | 0.011945 | -0.0021115 | -0.035156 | 0.10333 | 0.062912 | 0.029474 | -0.017899 | 0.20532 | -0.038636 | 0.052079 | 0.047437
|  | -0.012432 | 0.011843 | -0.0022161 | -0.035326 | 0.10576 | 0.063635 | 0.029065 | -0.017802 | 0.19755 | -0.037953 | 0.052035 | 0.047139
|  | -0.012604 | 0.01174 | -0.0023334 | -0.035488 | 0.10826 | 0.064367 | 0.028657 | -0.017706 | 0.19004 | -0.03726 | 0.051991 | 0.046841
|  | -0.012775 | 0.011638 | -0.0024616 | -0.035641 | 0.11084 | 0.065107 | 0.028256 | -0.017593 | 0.18277 | -0.036566 | 0.051854 | 0.046495
|  | -0.012947 | 0.011536 | -0.002599 | -0.035786 | 0.1135 | 0.065855 | 0.027855 | -0.01748 | 0.17575 | -0.035874 | 0.051717 | 0.046149
|  | -0.01312 | 0.011435 | -0.0027442 | -0.035924 | 0.11623 | 0.06661 | 0.027454 | -0.017367 | 0.16898 | -0.035187 | 0.051659 | 0.04584
|  | -0.013292 | 0.011334 | -0.002896 | -0.036053 | 0.11905 | 0.067379 | 0.027053 | -0.017254 | 0.16244 | -0.03451 | 0.051316 | 0.045648
|  | -0.013465 | 0.011233 | -0.0030535 | -0.036177 | 0.12196 | 0.068163 | 0.026652 | -0.017142 | 0.15614 | -0.033849 | 0.050973 | 0.045457
|  | -0.013638 | 0.011133 | -0.0032159 | -0.036293 | 0.12494 | 0.06896 | 0.026251 | -0.017029 | 0.15007 | -0.033206 | 0.050631 | 0.045265
|  | -0.013811 | 0.011034 | -0.0033827 | -0.036403 | 0.12802 | 0.069767 | 0.02585 | -0.016916 | 0.14422 | -0.03258 | 0.050288 | 0.045073
|  | -0.013985 | 0.010935 | -0.0035544 | -0.036505 | 0.13118 | 0.070584 | 0.025449 | -0.016803 | 0.1386 | -0.031971 | 0.049945 | 0.044882
|  | -0.014159 | 0.010837 | -0.0037306 | -0.0366 | 0.13443 | 0.071408 | 0.025048 | -0.01669 | 0.13319 | -0.031378 | 0.049603 | 0.04469
|  | -0.014334 | 0.01074 | -0.0039109 | -0.036686 | 0.13778 | 0.072238 | 0.024647 | -0.016577 | 0.12799 | -0.030804 | 0.0493 | 0.044481
|  | -0.014509 | 0.010644 | -0.0040951 | -0.036763 | 0.14122 | 0.073077 | 0.024246 | -0.016465 | 0.12299 | -0.030247 | 0.048997 | 0.044272
|  | -0.014685 | 0.010549 | -0.0042827 | -0.036832 | 0.14476 | 0.073928 | 0.023845 | -0.016352 | 0.1182 | -0.029708 | 0.048694 | 0.044063
|  | -0.014862 | 0.010455 | -0.0044736 | -0.036891 | 0.1484 | 0.074789 | 0.023418 | -0.016232 | 0.11359 | -0.029187 | 0.048392 | 0.043854
|  | -0.015039 | 0.010362 | -0.0046674 | -0.03694 | 0.15213 | 0.075659 | 0.022991 | -0.016112 | 0.10917 | -0.028683 | 0.048046 | 0.043808
|  | -0.015216 | 0.010271 | -0.0048637 | -0.036977 | 0.15597 | 0.076536 | 0.022565 | -0.015992 | 0.10494 | -0.028196 | 0.047701 | 0.043761
|  | -0.015395 | 0.010181 | -0.0050613 | -0.037007 | 0.15991 | 0.077418 | 0.022138 | -0.015872 | 0.10088 | -0.027724 | 0.047356 | 0.043714
|  | -0.015574 | 0.010092 | -0.0052596 | -0.037032 | 0.16395 | 0.078307 | 0.021712 | -0.015752 | 0.09699 | -0.027266 | 0.047011 | 0.043667
|  | -0.015754 | 0.010005 | -0.0054585 | -0.037051 | 0.1681 | 0.079203 | 0.021285 | -0.015632 | 0.093266 | -0.026822 | 0.046711 | 0.043813
|  | -0.015935 | 0.0099199 | -0.0056579 | -0.037065 | 0.17236 | 0.080105 | 0.020859 | -0.015512 | 0.089701 | -0.026391 | 0.046412 | 0.04396
|  | -0.016116 | 0.0098366 | -0.0058575 | -0.037074 | 0.17672 | 0.08101 | 0.020432 | -0.015392 | 0.08629 | -0.025971 | 0.046113 | 0.044106
|  | -0.016299 | 0.0097551 | -0.0060574 | -0.037076 | 0.1812 | 0.081917 | 0.020005 | -0.015272 | 0.083027 | -0.025564 | 0.045753 | 0.04428
|  | -0.016482 | 0.0096756 | -0.0062572 | -0.037071 | 0.18579 | 0.082825 | 0.019579 | -0.015152 | 0.079907 | -0.025167 | 0.045393 | 0.044454
|  | -0.016667 | 0.0095983 | -0.0064567 | -0.03706 | 0.19049 | 0.083733 | 0.019321 | -0.015276 | 0.076926 | -0.024781 | 0.045033 | 0.044628
|  | -0.016852 | 0.0095233 | -0.0066558 | -0.037043 | 0.1953 | 0.08464 | 0.018969 | -0.015453 | 0.074076 | -0.024403 | 0.044673 | 0.044803
|  | -0.017038 | 0.0094505 | -0.0068547 | -0.037023 | 0.20023 | 0.085543 | 0.018618 | -0.015629 | 0.071355 | -0.024034 | 0.044276 | 0.044919
|  | -0.017225 | 0.0093803 | -0.0070532 | -0.037 | 0.20527 | 0.086442 | 0.018267 | -0.015805 | 0.068757 | -0.023674 | 0.043878 | 0.045035
|  | -0.017413 | 0.0093125 | -0.0072513 | -0.036973 | 0.21044 | 0.087334 | 0.017915 | -0.015982 | 0.066276 | -0.023321 | 0.043481 | 0.045152
|  | -0.017602 | 0.0092468 | -0.0074488 | -0.036943 | 0.21572 | 0.08822 | 0.017565 | -0.016217 | 0.063909 | -0.022978 | 0.043083 | 0.045268
|  | -0.017791 | 0.0091832 | -0.0076455 | -0.036907 | 0.22111 | 0.089097 | 0.017214 | -0.016452 | 0.06165 | -0.022643 | 0.042747 | 0.04524
|  | -0.017981 | 0.0091212 | -0.0078413 | -0.036867 | 0.22663 | 0.089965 | 0.016864 | -0.016687 | 0.059495 | -0.022319 | 0.042411 | 0.045212
|  | -0.018172 | 0.0090606 | -0.0080358 | -0.036821 | 0.23226 | 0.090821 | 0.016513 | -0.016922 | 0.05744 | -0.022004 | 0.042074 | 0.045183
|  | -0.018363 | 0.0090011 | -0.0082288 | -0.03677 | 0.23801 | 0.091665 | 0.016201 | -0.017079 | 0.05548 | -0.021699 | 0.041738 | 0.045155
|  | -0.018554 | 0.0089424 | -0.0084208 | -0.036714 | 0.24388 | 0.092492 | 0.015888 | -0.017236 | 0.053611 | -0.021403 | 0.041423 | 0.045031
|  | -0.018745 | 0.0088843 | -0.0086116 | -0.036655 | 0.24987 | 0.093301 | 0.015576 | -0.017393 | 0.051831 | -0.021114 | 0.041108 | 0.044906
|  | -0.018936 | 0.0088265 | -0.0088011 | -0.036591 | 0.25598 | 0.094089 | 0.01528 | -0.01759 | 0.050135 | -0.02083 | 0.040793 | 0.044782
|  | -0.019128 | 0.0087688 | -0.0089893 | -0.036524 | 0.26221 | 0.094854 | 0.014985 | -0.017788 | 0.04852 | -0.020552 | 0.040479 | 0.044657
|  | -0.019319 | 0.0087113 | -0.0091759 | -0.036452 | 0.26855 | 0.095595 | 0.014689 | -0.017986 | 0.046982 | -0.020278 | 0.040134 | 0.044502
|  | -0.019511 | 0.0086538 | -0.0093608 | -0.036376 | 0.27501 | 0.096309 | 0.014353 | -0.017986 | 0.045518 | -0.020009 | 0.039789 | 0.044347
|  | -0.019702 | 0.0085963 | -0.0095439 | -0.036296 | 0.28159 | 0.096996 | 0.014018 | -0.017986 | 0.044124 | -0.019744 | 0.039444 | 0.044192
|  | -0.019893 | 0.0085387 | -0.0097248 | -0.036211 | 0.28827 | 0.097655 | 0.013683 | -0.017986 | 0.042799 | -0.019484 | 0.039261 | 0.043893
|  | -0.020085 | 0.0084811 | -0.0099042 | -0.036123 | 0.29508 | 0.098285 | 0.013246 | -0.017955 | 0.041537 | -0.019231 | 0.039078 | 0.043594
|  | -0.020276 | 0.0084234 | -0.010082 | -0.036032 | 0.30199 | 0.098882 | 0.012809 | -0.017924 | 0.040336 | -0.018987 | 0.038896 | 0.043295
|  | -0.020467 | 0.0083655 | -0.010258 | -0.035938 | 0.30901 | 0.099447 | 0.012372 | -0.017893 | 0.039193 | -0.018753 | 0.038713 | 0.042996
|  | -0.020659 | 0.0083074 | -0.010433 | -0.03584 | 0.31613 | 0.099973 | 0.011936 | -0.017862 | 0.038104 | -0.018529 | 0.038772 | 0.042649
|  | -0.02085 | 0.008249 | -0.010605 | -0.03574 | 0.32336 | 0.10046 | 0.011499 | -0.01783 |  |  | 0.038832 | 0.042301
|  | -0.021041 | 0.0081903 | -0.010776 | -0.035635 | 0.3307 | 0.1009 | 0.011128 | -0.017805 |  |  | 0.038891 | 0.041954
|  | -0.021232 | 0.0081313 | -0.010944 | -0.035528 | 0.33813 | 0.1013 | 0.010757 | -0.01778 |  |  | 0.039118 | 0.041658
|  | -0.021423 | 0.0080719 | -0.01111 | -0.035417 | 0.34566 | 0.10166 | 0.010386 | -0.017754 |  |  | 0.039346 | 0.041362
|  | -0.021613 | 0.008012 | -0.011274 | -0.035302 | 0.35328 | 0.10197 | 0.010015 | -0.017729 |  |  | 0.039647 | 0.041067
|  | -0.021804 | 0.0079517 | -0.011437 | -0.035186 | 0.361 | 0.10224 | 0.0096436 | -0.017703 |  |  | 0.039799 | 0.040845
|  | -0.021994 | 0.0078909 | -0.011597 | -0.035067 |  |  | 0.0092863 | -0.017723 |  |  | 0.039951 | 0.040624
|  | -0.022184 | 0.0078295 | -0.011756 | -0.034945 |  |  | 0.0089291 | -0.017743 |  |  | 0.039733 | 0.040398
|  | -0.022374 | 0.0077674 | -0.011913 | -0.034821 |  |  | 0.0085719 | -0.017763 |  |  | 0.039515 | 0.040173
|  | -0.022564 | 0.0077048 | -0.012067 | -0.034695 |  |  | 0.0082146 | -0.017782 |  |  | 0.039294 | 0.040096
|  | -0.022754 | 0.0076414 | -0.01222 | -0.034565 |  |  | 0.0078574 | -0.017802 |  |  | 0.039073 | 0.04002
|  | -0.022943 | 0.0075773 | -0.01237 | -0.034433 |  |  | 0.0074852 | -0.01765 |  |  | 0.038629 | 0.040016
|  | -0.023132 | 0.0075124 | -0.012517 | -0.034298 |  |  | 0.0071131 | -0.017498 |  |  | 0.038184 | 0.040011
|  | -0.023321 | 0.0074467 | -0.012661 | -0.03416 |  |  | 0.006741 | -0.017347 |  |  | 0.03774 | 0.040007
|  | -0.023509 | 0.0073801 | -0.012804 | -0.03402 |  |  | 0.0063688 | -0.017195 |  |  | 0.037295 | 0.040003
|  | -0.023698 | 0.0073127 | -0.012944 | -0.033877 |  |  | 0.0059967 | -0.017043 |  |  | 0.036927 | 0.040002
|  | -0.023885 | 0.0072446 | -0.013082 | -0.033733 |  |  | 0.0056245 | -0.016891 |  |  | 0.036558 | 0.040002
|  | -0.024073 | 0.0071757 | -0.01322 | -0.033588 |  |  | 0.0053575 | -0.016606 |  |  | 0.036147 | 0.04
|  | -0.02426 | 0.007106 | -0.013356 | -0.033442 |  |  | 0.0050904 | -0.016321 |  |  | 0.035735 | 0.039998
|  | -0.024448 | 0.0070358 | -0.013492 | -0.033295 |  |  | 0.0048233 | -0.016036 |  |  | 0.035324 | 0.039997
|  | -0.024634 | 0.006965 | -0.013627 | -0.033148 |  |  | 0.0045563 | -0.015751 |  |  | 0.034913 | 0.039995
|  | -0.024821 | 0.0068936 | -0.013759 | -0.032998 |  |  | 0.0042892 | -0.015466 |  |  | 0.034568 | 0.039845
|  | -0.025008 | 0.0068216 | -0.013886 | -0.032844 |  |  | 0.0040674 | -0.015119 |  |  | 0.034223 | 0.039695
|  | -0.025194 | 0.0067493 | -0.01401 | -0.032687 |  |  | 0.0038455 | -0.014771 |  |  | 0.033878 | 0.039545
|  | -0.02538 | 0.0066765 | -0.01413 | -0.032527 |  |  | 0.0036237 | -0.014424 |  |  | 0.033533 | 0.039395
|  | -0.025566 | 0.0066033 | -0.014248 | -0.032366 |  |  | 0.0034018 | -0.014076 |  |  | 0.033172 | 0.039513
|  | -0.025752 | 0.0065299 | -0.014366 | -0.032204 |  |  | 0.0032747 | -0.013693 |  |  | 0.03281 | 0.03963
|  | -0.025938 | 0.0064561 | -0.014482 | -0.032042 |  |  | 0.0031477 | -0.013309 |  |  | 0.032449 | 0.039748
|  | -0.026123 | 0.0063821 | -0.0146 | -0.03188 |  |  | 0.0030206 | -0.012925 |  |  | 0.032088 | 0.039865
|  | -0.026309 | 0.0063079 | -0.014715 | -0.031717 |  |  | 0.0029074 | -0.01252 |  |  | 0.031725 | 0.039722
|  | -0.026494 | 0.0062336 | -0.014827 | -0.031551 |  |  | 0.0027941 | -0.012115 |  |  | 0.031363 | 0.03958
|  | -0.02668 | 0.0061591 | -0.014937 | -0.031384 |  |  | 0.0026809 | -0.01171 |  |  | 0.031001 | 0.039437
|  | -0.026865 | 0.0060847 | -0.015045 | -0.031216 |  |  | 0.0026025 | -0.011377 |  |  | 0.030639 | 0.039294
|  | -0.027051 | 0.0060101 | -0.015151 | -0.031047 |  |  | 0.0025241 | -0.011043 |  |  | 0.03033 | 0.039002
|  | -0.027236 | 0.0059357 | -0.015257 | -0.030878 |  |  | 0.0022836 | -0.010691 |  |  | 0.030021 | 0.038711
|  | -0.027422 | 0.0058613 | -0.015363 | -0.030708 |  |  | 0.0020431 | -0.010338 |  |  | 0.029712 | 0.038419
|  | -0.027607 | 0.005787 | -0.015468 | -0.030538 |  |  | 0.0016929 | -0.010421 |  |  | 0.029403 | 0.038128
|  | -0.027793 | 0.0057129 | -0.015573 | -0.030368 |  |  | 0.0013426 | -0.010504 |  |  | 0.029129 | 0.037904
|  | -0.027979 | 0.0056388 | -0.015678 | -0.030198 |  |  | 0.0010281 | -0.010606 |  |  | 0.028855 | 0.03768
|  | -0.028164 | 0.0055646 | -0.015784 | -0.030028 |  |  | 0.00071349 | -0.010707 |  |  | 0.02858 | 0.037457
|  | -0.02835 | 0.00549 | -0.01589 | -0.029859 |  |  | 0.00039893 | -0.010808 |  |  | 0.028306 | 0.037233
|  | -0.028535 | 0.0054147 | -0.015998 | -0.029691 |  |  | 0.00010185 | -0.01088 |  |  | 0.027985 | 0.037015
|  | -0.02872 | 0.0053383 | -0.016107 | -0.029523 |  |  | -0.00019523 | -0.010951 |  |  | 0.027663 | 0.036797
|  | -0.028904 | 0.0052607 | -0.016216 | -0.029356 |  |  | -0.0004923 | -0.011023 |  |  | 0.027342 | 0.03658
|  | -0.029087 | 0.0051815 | -0.016325 | -0.029188 |  |  | -0.00084896 | -0.011218 |  |  | 0.02702 | 0.036362
|  | -0.02927 | 0.0051005 | -0.016432 | -0.029019 |  |  | -0.0012056 | -0.011414 |  |  | 0.026699 | 0.036144
|  | -0.029452 | 0.0050173 | -0.016536 | -0.028849 |  |  | -0.0015623 | -0.011609 |  |  | 0.026349 | 0.035942
|  | -0.029632 | 0.0049319 | -0.016637 | -0.028676 |  |  | -0.001919 | -0.011804 |  |  | 0.025999 | 0.035739
|  | -0.029812 | 0.0048438 | -0.016736 | -0.028503 |  |  | -0.0022756 | -0.012 |  |  | 0.02565 | 0.035537
|  | -0.02999 | 0.0047529 | -0.016832 | -0.028327 |  |  | -0.0026323 | -0.012195 |  |  | 0.0253 | 0.035335
|  | -0.030166 | 0.0046589 | -0.016924 | -0.02815 |  |  | -0.0029922 | -0.012376 |  |  | 0.024932 | 0.035212
|  | -0.030341 | 0.0045616 | -0.017015 | -0.027972 |  |  | -0.0033521 | -0.012557 |  |  | 0.024565 | 0.03509
|  | -0.030513 | 0.0044608 | -0.017104 | -0.027793 |  |  | -0.0037119 | -0.012738 |  |  | 0.024197 | 0.034967
|  | -0.030684 | 0.0043563 | -0.017193 | -0.027614 |  |  | -0.0040718 | -0.012919 |  |  | 0.023905 | 0.034885
|  | -0.030852 | 0.004248 | -0.01728 | -0.027434 |  |  | -0.0044317 | -0.0131 |  |  | 0.023613 | 0.034803
|  | -0.031017 | 0.0041355 | -0.017366 | -0.027254 |  |  | -0.0047974 | -0.013124 |  |  | 0.023321 | 0.03472
|  | -0.031179 | 0.0040188 | -0.017452 | -0.027074 |  |  | -0.0051631 | -0.013148 |  |  | 0.023006 | 0.034582
|  | -0.031338 | 0.0038978 | -0.017537 | -0.026893 |  |  | -0.0055288 | -0.013173 |  |  | 0.022691 | 0.034443
|  | -0.031494 | 0.0037727 | -0.017622 | -0.026712 |  |  | -0.0058944 | -0.013197 |  |  | 0.022376 | 0.034304
|  | -0.031647 | 0.0036437 | -0.017705 | -0.02653 |  |  | -0.0062601 | -0.013221 |  |  | 0.022061 | 0.034166
|  | -0.031796 | 0.003511 | -0.017788 | -0.026348 |  |  | -0.006624 | -0.013151 |  |  | 0.021837 | 0.033866
|  | -0.031942 | 0.0033746 | -0.01787 | -0.026166 |  |  | -0.0069879 | -0.013082 |  |  | 0.021612 | 0.033566
|  | -0.032085 | 0.0032348 | -0.01795 | -0.025983 |  |  | -0.0073519 | -0.013012 |  |  | 0.021388 | 0.033266
|  | -0.032225 | 0.0030916 | -0.018028 | -0.025799 |  |  | -0.0077158 | -0.012943 |  |  | 0.021164 | 0.032966
|  | -0.032361 | 0.0029453 | -0.018102 | -0.025613 |  |  | -0.0080797 | -0.012873 |  |  | 0.020939 | 0.032666
|  | -0.032494 | 0.0027959 | -0.018173 | -0.025426 |  |  | -0.008456 | -0.012856 |  |  | 0.020607 | 0.032444
|  | -0.032623 | 0.0026435 | -0.018245 | -0.02524 |  |  | -0.0088323 | -0.012839 |  |  | 0.020275 | 0.032223
|  | -0.032749 | 0.0024884 | -0.018316 | -0.025053 |  |  | -0.0092086 | -0.012822 |  |  | 0.019944 | 0.032002
|  | -0.032871 | 0.0023305 | -0.018387 | -0.024866 |  |  | -0.009585 | -0.012805 |  |  | 0.019612 | 0.031781
|  | -0.032991 | 0.0021701 | -0.018457 | -0.024679 |  |  | -0.0099613 | -0.012789 |  |  | 0.019203 | 0.031647
|  | -0.033106 | 0.0020072 | -0.018527 | -0.024492 |  |  | -0.010359 | -0.012723 |  |  | 0.018794 | 0.031514
|  | -0.033219 | 0.0018419 | -0.018596 | -0.024304 |  |  | -0.010756 | -0.012657 |  |  | 0.018385 | 0.03138
|  | -0.033328 | 0.0016744 | -0.018665 | -0.024117 |  |  | -0.011154 | -0.012592 |  |  | 0.017976 | 0.031247
|  | -0.033433 | 0.0015047 | -0.018733 | -0.023929 |  |  | -0.011552 | -0.012526 |  |  | 0.017629 | 0.031007
|  | -0.033536 | 0.0013328 | -0.018799 | -0.02374 |  |  | -0.011949 | -0.01246 |  |  | 0.017282 | 0.030767
|  | -0.033634 | 0.0011589 | -0.018865 | -0.023551 |  |  | -0.012347 | -0.01253 |  |  | 0.016935 | 0.030528
|  | -0.033729 | 0.00098294 | -0.018931 | -0.023363 |  |  | -0.012744 | -0.0126 |  |  | 0.016588 | 0.030288
|  | -0.03382 | 0.000805 | -0.018996 | -0.023174 |  |  | -0.013142 | -0.01267 |  |  | 0.016441 | 0.029986
|  | -0.033907 | 0.00062517 | -0.019062 | -0.022985 |  |  | -0.013539 | -0.01274 |  |  | 0.016294 | 0.029684
|  | -0.03399 | 0.00044352 | -0.01913 | -0.022797 |  |  | -0.013914 | -0.012802 |  |  | 0.016147 | 0.029383
|  | -0.03407 | 0.00026008 | -0.019198 | -0.022609 |  |  | -0.014288 | -0.012863 |  |  | 0.015733 | 0.029425
|  | -0.034145 | 7.4975e-05 | -0.01927 | -0.022423 |  |  | -0.014663 | -0.012925 |  |  | 0.015318 | 0.029467
|  | -0.034217 | -0.00011171 | -0.019355 | -0.022242 |  |  | -0.014996 | -0.012928 |  |  | 0.014904 | 0.029509
|  | -0.034284 | -0.00029986 | -0.019457 | -0.02207 |  |  | -0.015329 | -0.012931 |  |  | 0.01451 | 0.029626
|  | -0.034347 | -0.00048941 | -0.019571 | -0.021906 |  |  | -0.015662 | -0.012934 |  |  | 0.014116 | 0.029742
|  | -0.034407 | -0.00068025 | -0.019697 | -0.021751 |  |  | -0.015847 | -0.012622 |  |  | 0.013722 | 0.029859
|  | -0.034462 | -0.00087231 | -0.019831 | -0.021602 |  |  | -0.016032 | -0.012309 |  |  | 0.013329 | 0.029975
|  | -0.034513 | -0.0010655 | -0.019971 | -0.02146 |  |  | -0.016218 | -0.011996 |  |  | 0.012965 | 0.029857
|  | -0.034561 | -0.0012596 | -0.020116 | -0.021322 |  |  | -0.016403 | -0.011683 |  |  | 0.012602 | 0.029738
|  | -0.034604 | -0.0014547 | -0.020264 | -0.021188 |  |  | -0.016697 | -0.011392 |  |  | 0.012238 | 0.02962
|  | -0.034644 | -0.0016507 | -0.020415 | -0.021058 |  |  | -0.016991 | -0.0111 |  |  | 0.011875 | 0.029501
|  | -0.034679 | -0.0018473 | -0.020574 | -0.020937 |  |  | -0.017285 | -0.010808 |  |  | 0.01152 | 0.029384
|  | -0.034711 | -0.0020447 | -0.020739 | -0.020823 |  |  | -0.017502 | -0.010554 |  |  | 0.011165 | 0.029266
|  | -0.034739 | -0.0022425 | -0.020907 | -0.020716 |  |  | -0.017719 | -0.010299 |  |  | 0.010809 | 0.029149
|  | -0.034764 | -0.0024409 | -0.021078 | -0.020611 |  |  | -0.017937 | -0.010045 |  |  | 0.010454 | 0.029031
|  | -0.034785 | -0.0026396 | -0.02125 | -0.02051 |  |  | -0.018154 | -0.0097904 |  |  | 0.010129 | 0.028811
|  | -0.034802 | -0.0028387 | -0.021423 | -0.02041 |  |  | -0.018405 | -0.0094877 |  |  | 0.0098038 | 0.028591
|  | -0.034816 | -0.0030381 | -0.021596 | -0.020311 |  |  | -0.018656 | -0.0091851 |  |  | 0.0094786 | 0.028371
|  | -0.034826 | -0.0032378 | -0.02177 | -0.020211 |  |  | -0.018907 | -0.0088825 |  |  | 0.0091534 | 0.028151
|  | -0.034832 | -0.0034376 | -0.021942 | -0.020109 |  |  | -0.019157 | -0.0085799 |  |  | 0.0088282 | 0.027931
|  | -0.034834 | -0.0036374 | -0.022112 | -0.020005 |  |  | -0.019408 | -0.0082773 |  |  | 0.0086638 | 0.027646
|  | -0.034831 | -0.0038373 | -0.022278 | -0.019894 |  |  | -0.019659 | -0.0079746 |  |  | 0.0084993 | 0.027361
|  | -0.034825 | -0.004037 | -0.022441 | -0.019778 |  |  | -0.020003 | -0.0077116 |  |  | 0.0083348 | 0.027076
|  | -0.034814 | -0.0042366 | -0.022605 | -0.019663 |  |  | -0.020346 | -0.0074485 |  |  | 0.0079563 | 0.027023
|  | -0.034799 | -0.0044359 | -0.022768 | -0.019548 |  |  | -0.02069 | -0.0071854 |  |  | 0.0075777 | 0.026971
|  | -0.03478 | -0.0046348 | -0.022931 | -0.019432 |  |  | -0.021033 | -0.0069223 |  |  | 0.0071523 | 0.026916
|  | -0.034756 | -0.0048333 | -0.023093 | -0.019315 |  |  | -0.021377 | -0.0066593 |  |  | 0.0068183 | 0.026838
|  | -0.034729 | -0.0050313 | -0.023253 | -0.019196 |  |  | -0.02176 | -0.0064402 |  |  | 0.0064844 | 0.02676
|  | -0.034698 | -0.0052288 | -0.023411 | -0.019074 |  |  | -0.022143 | -0.0062211 |  |  | 0.0061504 | 0.026682
|  | -0.034664 | -0.0054257 | -0.023566 | -0.018947 |  |  | -0.022526 | -0.006002 |  |  | 0.0058164 | 0.026604
|  | -0.034626 | -0.005622 | -0.023718 | -0.018818 |  |  | -0.022909 | -0.0057829 |  |  | 0.0054513 | 0.026527
|  | -0.034585 | -0.0058176 | -0.02387 | -0.018687 |  |  | -0.023292 | -0.0055639 |  |  | 0.0050862 | 0.02645
|  | -0.034541 | -0.0060125 | -0.024021 | -0.018557 |  |  | -0.023541 | -0.0052886 |  |  | 0.004819 | 0.026265
|  | -0.034493 | -0.0062066 | -0.024172 | -0.018425 |  |  | -0.02379 | -0.0050133 |  |  | 0.0045518 | 0.026079
|  | -0.034442 | -0.0063998 | -0.024321 | -0.018293 |  |  | -0.024039 | -0.004738 |  |  | 0.0042847 | 0.025894
|  | -0.034387 | -0.006592 | -0.02447 | -0.018159 |  |  | -0.024287 | -0.0044627 |  |  | 0.0042515 | 0.025572
|  | -0.034329 | -0.0067832 | -0.024617 | -0.018024 |  |  | -0.024536 | -0.0041875 |  |  | 0.0042184 | 0.025251
|  | -0.034267 | -0.0069733 | -0.024762 | -0.017886 |  |  | -0.024785 | -0.0039122 |  |  | 0.0042224 | 0.025028
|  | -0.034202 | -0.0071621 | -0.024905 | -0.017747 |  |  | -0.024883 | -0.0035198 |  |  | 0.0042263 | 0.024804
|  | -0.034132 | -0.0073496 | -0.025045 | -0.017604 |  |  | -0.024981 | -0.0031275 |  |  | 0.0040834 | 0.024505
|  | -0.034059 | -0.0075357 | -0.025182 | -0.017459 |  |  | -0.025079 | -0.0027351 |  |  | 0.0038304 | 0.024262
|  | -0.033983 | -0.0077203 | -0.025317 | -0.017311 |  |  | -0.025178 | -0.0023427 |  |  | 0.0035774 | 0.024018
|  | -0.033903 | -0.0079033 | -0.025449 | -0.017162 |  |  | -0.025176 | -0.0019727 |  |  | 0.0031883 | 0.024167
|  | -0.033819 | -0.0080847 | -0.025579 | -0.01701 |  |  | -0.025175 | -0.0016027 |  |  | 0.0027991 | 0.024315
|  | -0.033731 | -0.0082643 | -0.025707 | -0.016856 |  |  | -0.025173 | -0.0012327 |  |  | 0.0024095 | 0.024103
|  | -0.03364 | -0.0084422 | -0.025832 | -0.0167 |  |  | -0.025172 | -0.00086268 |  |  | 0.00202 | 0.02389
|  | -0.033545 | -0.0086181 | -0.025956 | -0.016543 |  |  | -0.02517 | -0.00049266 |  |  | 0.0016951 | 0.023684
|  | -0.033446 | -0.0087921 | -0.026077 | -0.016384 |  |  | -0.025036 | -0.00011687 |  |  | 0.0013702 | 0.023477
|  | -0.033345 | -0.008964 | -0.026194 | -0.016222 |  |  | -0.024902 | 0.00025893 |  |  | 0.0010454 | 0.023271
|  | -0.033239 | -0.0091338 | -0.026308 | -0.016058 |  |  | -0.024768 | 0.00063473 |  |  | 0.00071159 | 0.023081
|  | -0.03313 | -0.0093015 | -0.026419 | -0.015892 |  |  | -0.024634 | 0.0010105 |  |  | 0.00037783 | 0.02289
|  | -0.033018 | -0.0094669 | -0.026526 | -0.015723 |  |  | -0.024501 | 0.0013863 |  |  | 4.4066e-05 | 0.0227
|  | -0.032903 | -0.0096301 | -0.02663 | -0.015553 |  |  | -0.024367 | 0.0017621 |  |  | -0.0002897 | 0.022509
|  | -0.032784 | -0.0097909 | -0.026731 | -0.01538 |  |  | -0.024233 | 0.0021379 |  |  | -0.00062346 | 0.022319
|  | -0.032662 | -0.0099493 | -0.026829 | -0.015206 |  |  | -0.023917 | 0.0024049 |  |  | -0.00093791 | 0.022096
|  | -0.032537 | -0.010105 | -0.026923 | -0.015029 |  |  | -0.023602 | 0.0026719 |  |  | -0.0012524 | 0.021873
|  | -0.032409 | -0.010259 | -0.027011 | -0.01485 |  |  | -0.023286 | 0.0029389 |  |  | -0.0015668 | 0.021651
|  | -0.032278 | -0.010409 | -0.027095 | -0.014669 |  |  | -0.022971 | 0.0032059 |  |  | -0.0018813 | 0.021428
|  | -0.032143 | -0.010557 | -0.027175 | -0.014485 |  |  | -0.022655 | 0.0034728 |  |  | -0.0021094 | 0.021127
|  | -0.032006 | -0.010703 | -0.027252 | -0.014301 |  |  | -0.02234 | 0.0037398 |  |  | -0.0023375 | 0.020826
|  | -0.031866 | -0.010845 | -0.027327 | -0.014116 |  |  | -0.022024 | 0.0040068 |  |  | -0.0025657 | 0.020525
|  | -0.031723 | -0.010984 | -0.0274 | -0.01393 |  |  | -0.021764 | 0.0043168 |  |  | -0.0027938 | 0.020223
|  | -0.031576 | -0.01112 | -0.027474 | -0.013744 |  |  | -0.021503 | 0.0046268 |  |  | -0.003022 | 0.019922
|  | -0.031427 | -0.011254 | -0.027547 | -0.013558 |  |  | -0.021243 | 0.0049368 |  |  | -0.0032501 | 0.019621
|  | -0.031275 | -0.011384 | -0.027615 | -0.01337 |  |  | -0.020982 | 0.0052468 |  |  | -0.0036098 | 0.019491
|  | -0.031121 | -0.01151 | -0.027675 | -0.013179 |  |  | -0.020722 | 0.0055568 |  |  | -0.0039694 | 0.019361
|  | -0.030963 | -0.011633 | -0.027728 | -0.012987 |  |  | -0.020461 | 0.0058668 |  |  | -0.004329 | 0.01923
|  | -0.030803 | -0.011753 | -0.027776 | -0.012793 |  |  | -0.020201 | 0.0061768 |  |  | -0.0046887 | 0.0191
|  | -0.030641 | -0.011869 | -0.027819 | -0.012598 |  |  | -0.019993 | 0.0064998 |  |  | -0.0050483 | 0.01897
|  | -0.030476 | -0.011982 | -0.027859 | -0.012402 |  |  | -0.019785 | 0.0068228 |  |  | -0.0053828 | 0.018756
|  | -0.030308 | -0.012091 | -0.027898 | -0.012206 |  |  | -0.019576 | 0.0071457 |  |  | -0.0057173 | 0.018542
|  | -0.030138 | -0.012196 | -0.027936 | -0.012009 |  |  | -0.019368 | 0.0074687 |  |  | -0.0060517 | 0.018328
|  | -0.029966 | -0.012298 | -0.027968 | -0.011812 |  |  | -0.01916 | 0.0077917 |  |  | -0.0063862 | 0.018114
|  | -0.029791 | -0.012395 | -0.027993 | -0.011614 |  |  | -0.018952 | 0.0081147 |  |  | -0.0066566 | 0.017827
|  | -0.029615 | -0.012489 | -0.028014 | -0.011415 |  |  | -0.018743 | 0.0084377 |  |  | -0.0069269 | 0.01754
|  | -0.029436 | -0.012578 | -0.028032 | -0.011216 |  |  | -0.018519 | 0.0087864 |  |  | -0.0071972 | 0.017253
|  | -0.029255 | -0.012663 | -0.028048 | -0.011017 |  |  | -0.018294 | 0.0091352 |  |  | -0.0073652 | 0.016885
|  | -0.029073 | -0.012744 | -0.028063 | -0.010818 |  |  | -0.018069 | 0.009484 |  |  | -0.0075332 | 0.016517
|  | -0.028888 | -0.012821 | -0.028076 | -0.010618 |  |  | -0.017844 | 0.0098327 |  |  | -0.0076484 | 0.016138
|  | -0.028702 | -0.012894 | -0.028088 | -0.010419 |  |  | -0.01762 | 0.010182 |  |  | -0.0077635 | 0.015758
|  | -0.028514 | -0.012962 | -0.028099 | -0.010219 |  |  | -0.017395 | 0.01053 |  |  | -0.0079605 | 0.015404
|  | -0.028325 | -0.013027 | -0.02811 | -0.01002 |  |  | -0.01717 | 0.010879 |  |  | -0.0081576 | 0.01505
|  | -0.028135 | -0.013088 | -0.02812 | -0.00982 |  |  | -0.016872 | 0.011174 |  |  | -0.0084861 | 0.015214
|  | -0.027943 | -0.013145 | -0.02813 | -0.0096204 |  |  | -0.016573 | 0.011468 |  |  | -0.0088146 | 0.015379
|  | -0.02775 | -0.013198 | -0.028139 | -0.0094207 |  |  | -0.016274 | 0.011763 |  |  | -0.0091431 | 0.015543
|  | -0.027557 | -0.013248 | -0.028149 | -0.0092211 |  |  | -0.015976 | 0.012057 |  |  | -0.0095617 | 0.015491
|  | -0.027363 | -0.013295 | -0.028158 | -0.0090215 |  |  | -0.015677 | 0.012352 |  |  | -0.0099804 | 0.01544
|  | -0.027167 | -0.013338 | -0.028165 | -0.0088217 |  |  | -0.015379 | 0.012646 |  |  | -0.010351 | 0.015296
|  | -0.026972 | -0.013378 | -0.028171 | -0.008622 |  |  | -0.014989 | 0.012756 |  |  | -0.010721 | 0.015152
|  | -0.026775 | -0.013416 | -0.028177 | -0.0084222 |  |  | -0.014598 | 0.012866 |  |  | -0.010714 | 0.014849
|  | -0.026578 | -0.01345 | -0.028182 | -0.0082224 |  |  | -0.014208 | 0.012976 |  |  | -0.010707 | 0.014545
|  | -0.026381 | -0.013482 | -0.028187 | -0.0080226 |  |  | -0.013818 | 0.013087 |  |  | -0.0107 | 0.014242
|  | -0.026183 | -0.013512 | -0.028193 | -0.0078228 |  |  | -0.013429 | 0.013117 |  |  | -0.010875 | 0.013856
|  | -0.025985 | -0.013539 | -0.028201 | -0.0076231 |  |  | -0.01304 | 0.013147 |  |  | -0.01105 | 0.013471
|  | -0.025787 | -0.013564 | -0.028211 | -0.0074235 |  |  | -0.012651 | 0.013178 |  |  | -0.011313 | 0.01348
|  | -0.025589 | -0.013587 | -0.028225 | -0.0072242 |  |  | -0.012276 | 0.0134 |  |  | -0.011576 | 0.013489
|  | -0.02539 | -0.01361 | -0.028242 | -0.007025 |  |  | -0.011902 | 0.013622 |  |  | -0.011973 | 0.013605
|  | -0.025191 | -0.013631 | -0.028259 | -0.0068259 |  |  | -0.011527 | 0.013844 |  |  | -0.01237 | 0.013721
|  | -0.024993 | -0.013652 | -0.028277 | -0.0066268 |  |  | -0.011249 | 0.01417 |  |  | -0.012647 | 0.013539
|  | -0.024794 | -0.013673 | -0.028297 | -0.006428 |  |  | -0.010971 | 0.014496 |  |  | -0.012923 | 0.013358
|  | -0.024595 | -0.013694 | -0.028319 | -0.0062294 |  |  | -0.010693 | 0.014822 |  |  | -0.0132 | 0.013176
|  | -0.024396 | -0.013715 | -0.028344 | -0.0060311 |  |  | -0.010416 | 0.015148 |  |  | -0.013459 | 0.012979
|  | -0.024198 | -0.013738 | -0.028371 | -0.0058331 |  |  | -0.010138 | 0.015475 |  |  | -0.013718 | 0.012781
|  | -0.023999 | -0.013761 | -0.028401 | -0.0056354 |  |  | -0.0098593 | 0.015723 |  |  | -0.013977 | 0.012583
|  | -0.023801 | -0.013785 | -0.028433 | -0.0054382 |  |  | -0.0095808 | 0.015971 |  |  | -0.014254 | 0.012379
|  | -0.023602 | -0.013809 | -0.028469 | -0.0052415 |  |  | -0.0093023 | 0.016219 |  |  | -0.014531 | 0.012174
|  | -0.023404 | -0.013833 | -0.028507 | -0.0050453 |  |  | -0.0090238 | 0.016467 |  |  | -0.014809 | 0.01197
|  | -0.023206 | -0.013858 | -0.028547 | -0.0048495 |  |  | -0.0087453 | 0.016715 |  |  | -0.015033 | 0.011731
|  | -0.023007 | -0.013882 | -0.028588 | -0.004654 |  |  | -0.0084668 | 0.016963 |  |  | -0.015258 | 0.011491
|  | -0.022809 | -0.013907 | -0.028631 | -0.0044588 |  |  | -0.0080862 | 0.017109 |  |  | -0.015483 | 0.011252
|  | -0.022611 | -0.013931 | -0.028674 | -0.0042637 |  |  | -0.0077056 | 0.017255 |  |  | -0.015356 | 0.010939
|  | -0.022412 | -0.013955 | -0.028718 | -0.0040686 |  |  | -0.007325 | 0.017401 |  |  | -0.015229 | 0.010626
|  | -0.022214 | -0.013979 | -0.028762 | -0.0038736 |  |  | -0.0069444 | 0.017547 |  |  | -0.015152 | 0.010361
|  | -0.022015 | -0.014003 | -0.028805 | -0.0036786 |  |  | -0.0065639 | 0.017693 |  |  | -0.015075 | 0.010096
|  | -0.021817 | -0.014025 | -0.028848 | -0.0034834 |  |  | -0.0061731 | 0.017646 |  |  | -0.015418 | 0.010022
|  | -0.021618 | -0.014046 | -0.028892 | -0.0032883 |  |  | -0.0057824 | 0.017599 |  |  | -0.015761 | 0.0099477
|  | -0.021419 | -0.014066 | -0.028937 | -0.0030937 |  |  | -0.0053916 | 0.017552 |  |  | -0.016105 | 0.0098734
|  | -0.02122 | -0.014085 | -0.028984 | -0.0028993 |  |  | -0.0050009 | 0.017505 |  |  | -0.016427 | 0.0097665
|  | -0.021021 | -0.014102 | -0.029031 | -0.0027052 |  |  | -0.0046101 | 0.017457 |  |  | -0.016749 | 0.0096596
|  | -0.020821 | -0.014117 | -0.029079 | -0.0025111 |  |  | -0.0042194 | 0.01741 |  |  | -0.017071 | 0.0095527
|  | -0.020622 | -0.014129 | -0.029126 | -0.002317 |  |  | -0.0039095 | 0.017632 |  |  | -0.01738 | 0.0093385
|  | -0.020422 | -0.014139 | -0.029174 | -0.0021229 |  |  | -0.0035997 | 0.017853 |  |  | -0.01769 | 0.0091244
|  | -0.020223 | -0.014146 | -0.029221 | -0.0019287 |  |  | -0.0032899 | 0.018074 |  |  | -0.018 | 0.0089102
|  | -0.020023 | -0.01415 | -0.029268 | -0.0017343 |  |  | -0.0029801 | 0.018296 |  |  | -0.018309 | 0.008696
|  | -0.019823 | -0.014151 | -0.029313 | -0.0015396 |  |  | -0.0026703 | 0.018517 |  |  | -0.0185 | 0.008385
|  | -0.019623 | -0.014149 | -0.029357 | -0.0013446 |  |  | -0.0023605 | 0.018739 |  |  | -0.018692 | 0.0080739
|  | -0.019423 | -0.014142 | -0.029398 | -0.001149 |  |  | -0.001941 | 0.018802 |  |  | -0.018883 | 0.0077628
|  | -0.019224 | -0.014133 | -0.029436 | -0.00095277 |  |  | -0.0015215 | 0.018866 |  |  | -0.019015 | 0.007398
|  | -0.019024 | -0.01412 | -0.029469 | -0.00075576 |  |  | -0.0011021 | 0.018929 |  |  | -0.019148 | 0.0070331
|  | -0.018825 | -0.014105 | -0.029502 | -0.00055865 |  |  | -0.0010533 | 0.019364 |  |  | -0.019518 | 0.0069149
|  | -0.018626 | -0.014089 | -0.029534 | -0.00036138 |  |  | -0.0010046 | 0.019798 |  |  | -0.019889 | 0.0067967
|  | -0.018427 | -0.014071 | -0.029565 | -0.00016383 |  |  | -0.00095587 | 0.020232 |  |  | -0.020259 | 0.0066785
|  | -0.018228 | -0.014053 | -0.029592 | 3.4091e-05 |  |  | -0.00072457 | 0.020503 |  |  | -0.02063 | 0.0065602
|  | -0.018029 | -0.014034 | -0.029616 | 0.00023249 |  |  | -0.00049327 | 0.020774 |  |  | -0.020719 | 0.0061473
|  | -0.01783 | -0.014016 | -0.029636 | 0.00043139 |  |  | -0.00026196 | 0.021045 |  |  | -0.020808 | 0.0057344
|  | -0.01763 | -0.013998 | -0.02965 | 0.00063075 |  |  | -3.0663e-05 | 0.021316 |  |  | -0.020897 | 0.0053214
|  | -0.017431 | -0.01398 | -0.029658 | 0.00083044 |  |  | 0.00024445 | 0.021629 |  |  | -0.020987 | 0.0049085
|  | -0.017232 | -0.013962 | -0.029663 | 0.0010302 |  |  | 0.00051956 | 0.021941 |  |  | -0.021323 | 0.0047092
|  | -0.017033 | -0.013944 | -0.029667 | 0.00123 |  |  | 0.00079468 | 0.022254 |  |  | -0.02166 | 0.0045099
|  | -0.016834 | -0.013926 | -0.029671 | 0.0014298 |  |  | 0.0010698 | 0.022566 |  |  | -0.021997 | 0.0043106
|  | -0.016635 | -0.013909 | -0.029673 | 0.0016295 |  |  | 0.0013449 | 0.022879 |  |  | -0.022334 | 0.0041114
|  | -0.016436 | -0.013891 | -0.029672 | 0.0018293 |  |  | 0.00162 | 0.023192 |  |  | -0.022541 | 0.0038765
|  | -0.016237 | -0.013873 | -0.029667 | 0.0020291 |  |  | 0.0018951 | 0.023504 |  |  | -0.022748 | 0.0036416
|  | -0.016038 | -0.013855 | -0.029657 | 0.0022287 |  |  | 0.0022596 | 0.023622 |  |  | -0.022955 | 0.0034067
|  | -0.015839 | -0.013837 | -0.029642 | 0.0024279 |  |  | 0.002624 | 0.02374 |  |  | -0.023179 | 0.0030776
|  | -0.01564 | -0.013818 | -0.029621 | 0.0026265 |  |  | 0.0029884 | 0.023859 |  |  | -0.023404 | 0.0027485
|  | -0.015441 | -0.0138 | -0.029594 | 0.0028245 |  |  | 0.0033529 | 0.023977 |  |  | -0.023629 | 0.0024193
|  | -0.015242 | -0.01378 | -0.029562 | 0.0030217 |  |  | 0.0037173 | 0.024095 |  |  | -0.023789 | 0.0021493
|  | -0.015043 | -0.013761 | -0.029525 | 0.0032181 |  |  | 0.0040833 | 0.024274 |  |  | -0.023948 | 0.0018792
|  | -0.014844 | -0.013741 | -0.029483 | 0.0034134 |  |  | 0.0044493 | 0.024452 |  |  | -0.024108 | 0.0016092
|  | -0.014645 | -0.01372 | -0.029436 | 0.0036077 |  |  | 0.0048153 | 0.024631 |  |  | -0.02412 | 0.0012933
|  | -0.014447 | -0.013699 | -0.029385 | 0.0038008 |  |  | 0.0051813 | 0.02481 |  |  | -0.024133 | 0.00097738
|  | -0.014248 | -0.013678 | -0.029329 | 0.0039925 |  |  | 0.0055473 | 0.024989 |  |  | -0.024145 | 0.00066149
|  | -0.014049 | -0.013655 | -0.029268 | 0.0041829 |  |  | 0.0059103 | 0.025085 |  |  | -0.023876 | 0.00043381
|  | -0.013851 | -0.013632 | -0.029202 | 0.0043714 |  |  | 0.0062733 | 0.025182 |  |  | -0.023607 | 0.00020613
|  | -0.013652 | -0.013608 | -0.029131 | 0.0045581 |  |  | 0.0066363 | 0.025279 |  |  | -0.023338 | -2.1547e-05
|  | -0.013454 | -0.013584 | -0.029056 | 0.0047433 |  |  | 0.0069994 | 0.025375 |  |  | -0.023057 | -0.00022914
|  | -0.013256 | -0.013558 | -0.028979 | 0.0049275 |  |  | 0.0073624 | 0.025472 |  |  | -0.022776 | -0.00043672
|  | -0.013058 | -0.013532 | -0.0289 | 0.005111 |  |  | 0.0077651 | 0.025556 |  |  | -0.022495 | -0.00064431
|  | -0.01286 | -0.013505 | -0.02882 | 0.0052943 |  |  | 0.0081678 | 0.025641 |  |  | -0.022214 | -0.0008519
|  | -0.012662 | -0.013477 | -0.028741 | 0.0054779 |  |  | 0.0085187 | 0.025685 |  |  | -0.021898 | -0.0010871
|  | -0.012464 | -0.013447 | -0.028664 | 0.0056622 |  |  | 0.0088696 | 0.025729 |  |  | -0.021581 | -0.0013223
|  | -0.012266 | -0.013417 | -0.028583 | 0.005845 |  |  | 0.0092205 | 0.025773 |  |  | -0.021264 | -0.0015576
|  | -0.012069 | -0.013386 | -0.028494 | 0.0060236 |  |  | 0.0096545 | 0.025807 |  |  | -0.020947 | -0.0017928
|  | -0.011872 | -0.013353 | -0.028398 | 0.0061987 |  |  | 0.010088 | 0.025842 |  |  | -0.020631 | -0.002028
|  | -0.011675 | -0.013319 | -0.028296 | 0.0063708 |  |  | 0.010522 | 0.025876 |  |  | -0.020315 | -0.0022599
|  | -0.011478 | -0.013285 | -0.028191 | 0.0065409 |  |  | 0.010636 | 0.026229 |  |  | -0.02 | -0.0024919
|  | -0.011281 | -0.013249 | -0.028085 | 0.0067101 |  |  | 0.010749 | 0.026581 |  |  | -0.019685 | -0.0027238
|  | -0.011085 | -0.013213 | -0.027978 | 0.0068791 |  |  | 0.010862 | 0.026934 |  |  | -0.01937 | -0.0029557
|  | -0.010888 | -0.013177 | -0.027873 | 0.0070488 |  |  | 0.010975 | 0.027287 |  |  | -0.019016 | -0.0031421
|  | -0.010692 | -0.013141 | -0.027766 | 0.0072177 |  |  | 0.010735 | 0.02764 |  |  | -0.018662 | -0.0033284
|  | -0.010495 | -0.013104 | -0.02765 | 0.00738 |  |  | 0.010494 | 0.027992 |  |  | -0.018309 | -0.0035147
|  | -0.010299 | -0.013067 | -0.02753 | 0.0075402 |  |  | 0.01049 | 0.028306 |  |  | -0.017955 | -0.0037011
|  | -0.010102 | -0.013031 | -0.02741 | 0.0076994 |  |  | 0.010486 | 0.028619 |  |  | -0.017601 | -0.0038874
|  | -0.0099055 | -0.012994 | -0.027288 | 0.0078581 |  |  | 0.010482 | 0.028933 |  |  | -0.017851 | -0.0041107
|  | -0.0097089 | -0.012959 | -0.027166 | 0.0080163 |  |  | 0.010832 | 0.029168 |  |  | -0.018101 | -0.0043341
|  | -0.009512 | -0.012924 | -0.027044 | 0.0081742 |  |  | 0.011183 | 0.029403 |  |  | -0.018351 | -0.0045574
|  | -0.0093149 | -0.012891 | -0.026921 | 0.0083319 |  |  | 0.011577 | 0.029325 |  |  | -0.018071 | -0.004821
|  | -0.0091177 | -0.012859 | -0.026798 | 0.0084893 |  |  | 0.011971 | 0.029247 |  |  | -0.017792 | -0.0050847
|  | -0.0089201 | -0.012828 | -0.026675 | 0.0086466 |  |  | 0.012365 | 0.029168 |  |  | -0.017513 | -0.0053484
|  | -0.0087223 | -0.0128 | -0.026551 | 0.0088037 |  |  | 0.012679 | 0.029168 |  |  | -0.017234 | -0.005612
|  | -0.0085242 | -0.012773 | -0.026428 | 0.0089607 |  |  | 0.012994 | 0.029168 |  |  | -0.016955 | -0.0058757
|  | -0.0083257 | -0.01275 | -0.026304 | 0.0091176 |  |  | 0.013308 | 0.029168 |  |  | -0.016724 | -0.006164
|  | -0.008127 | -0.012728 | -0.02618 | 0.0092743 |  |  | 0.013653 | 0.028995 |  |  | -0.016493 | -0.0064523
|  | -0.0079279 | -0.01271 | -0.026056 | 0.009431 |  |  | 0.013997 | 0.028821 |  |  | -0.016262 | -0.0067407
|  | -0.0077286 | -0.012696 | -0.025932 | 0.0095876 |  |  | 0.014366 | 0.028807 |  |  | -0.016032 | -0.007029
|  | -0.007529 | -0.012685 | -0.025808 | 0.0097441 |  |  | 0.014734 | 0.028793 |  |  | -0.015801 | -0.0073173
|  | -0.0073293 | -0.012679 | -0.025684 | 0.0099005 |  |  | 0.015103 | 0.028779 |  |  | -0.015467 | -0.0073757
|  | -0.0071294 | -0.012677 | -0.025559 | 0.010057 |  |  | 0.015471 | 0.028766 |  |  | -0.015133 | -0.0074341
|  | -0.0069296 | -0.01268 | -0.025435 | 0.010213 |  |  | 0.01584 | 0.028752 |  |  | -0.014799 | -0.0074925
|  | -0.0067298 | -0.012688 | -0.02531 | 0.010369 |  |  | 0.016193 | 0.028827 |  |  | -0.014465 | -0.0075509
|  | -0.0065304 | -0.0127 | -0.025185 | 0.010525 |  |  | 0.016546 | 0.028902 |  |  | -0.014105 | -0.0076144
|  | -0.0063312 | -0.012716 | -0.025061 | 0.010681 |  |  | 0.016899 | 0.028977 |  |  | -0.013745 | -0.007678
|  | -0.0061323 | -0.012737 | -0.024936 | 0.010837 |  |  | 0.017253 | 0.029052 |  |  | -0.013385 | -0.0077416
|  | -0.0059339 | -0.012761 | -0.024811 | 0.010993 |  |  | 0.017606 | 0.029127 |  |  | -0.013025 | -0.0078051
|  | -0.0057359 | -0.012788 | -0.024686 | 0.011149 |  |  | 0.017947 | 0.029078 |  |  | -0.012665 | -0.0078687
|  | -0.0055384 | -0.012819 | -0.024561 | 0.011305 |  |  | 0.018288 | 0.02903 |  |  | -0.012225 | -0.0078958
|  | -0.0053414 | -0.012852 | -0.024436 | 0.011461 |  |  | 0.018629 | 0.028981 |  |  | -0.011785 | -0.0079229
|  | -0.0051448 | -0.012888 | -0.02431 | 0.011617 |  |  | 0.01897 | 0.028933 |  |  | -0.011345 | -0.00795
|  | -0.0049486 | -0.012926 | -0.024185 | 0.011772 |  |  | 0.019245 | 0.029188 |  |  | -0.011163 | -0.0082832
|  | -0.0047527 | -0.012966 | -0.02406 | 0.011928 |  |  | 0.019519 | 0.029443 |  |  | -0.010982 | -0.0086165
|  | -0.0045572 | -0.013008 | -0.023934 | 0.012083 |  |  | 0.019794 | 0.029698 |  |  | -0.010801 | -0.0089497
|  | -0.0043619 | -0.01305 | -0.023809 | 0.012239 |  |  | 0.019758 | 0.030036 |  |  | -0.010919 | -0.0093604
|  | -0.0041668 | -0.013094 | -0.023683 | 0.012394 |  |  | 0.019722 | 0.030374 |  |  | -0.011038 | -0.0097711
|  | -0.0039718 | -0.013138 | -0.023557 | 0.012549 |  |  | 0.019686 | 0.030712 |  |  | -0.011157 | -0.010182
|  | -0.0037769 | -0.013182 | -0.023432 | 0.012705 |  |  | 0.019649 | 0.031049 |  |  | -0.010887 | -0.010409
|  | -0.003582 | -0.013226 | -0.023306 | 0.01286 |  |  | 0.019579 | 0.031411 |  |  | -0.010617 | -0.010637
|  | -0.0033871 | -0.01327 | -0.02318 | 0.013015 |  |  | 0.019508 | 0.031773 |  |  | -0.010347 | -0.010865
|  | -0.0031923 | -0.013315 | -0.023054 | 0.01317 |  |  | 0.019438 | 0.032135 |  |  | -0.010077 | -0.011092
|  | -0.0029975 | -0.01336 | -0.022927 | 0.013325 |  |  | 0.019577 | 0.032557 |  |  | -0.0096581 | -0.011228
|  | -0.0028027 | -0.013405 | -0.022801 | 0.013479 |  |  | 0.019715 | 0.032979 |  |  | -0.0092392 | -0.011364
|  | -0.002608 | -0.01345 | -0.022674 | 0.013634 |  |  | 0.019854 | 0.033401 |  |  | -0.0088202 | -0.0115
|  | -0.0024133 | -0.013495 | -0.022548 | 0.013788 |  |  | 0.020097 | 0.033687 |  |  | -0.0084012 | -0.011636
|  | -0.0022186 | -0.01354 | -0.022421 | 0.013943 |  |  | 0.02034 | 0.033974 |  |  | -0.0080131 | -0.011725
|  | -0.0020239 | -0.013585 | -0.022294 | 0.014097 |  |  | 0.020584 | 0.03426 |  |  | -0.007625 | -0.011815
|  | -0.0018292 | -0.01363 | -0.022166 | 0.014251 |  |  | 0.020951 | 0.034327 |  |  | -0.0072369 | -0.011904
|  | -0.0016346 | -0.013676 | -0.022038 | 0.014404 |  |  | 0.021319 | 0.034393 |  |  | -0.0068488 | -0.011994
|  | -0.00144 | -0.013721 | -0.02191 | 0.014557 |  |  | 0.021686 | 0.03446 |  |  | -0.0064462 | -0.012106
|  | -0.0012453 | -0.013767 | -0.021781 | 0.01471 |  |  | 0.022054 | 0.034527 |  |  | -0.0060437 | -0.012217
|  | -0.0010507 | -0.013812 | -0.02165 | 0.014861 |  |  | 0.022421 | 0.034593 |  |  | -0.0056411 | -0.012329
|  | -0.00085608 | -0.013858 | -0.021516 | 0.015009 |  |  | 0.022789 | 0.034651 |  |  | -0.0052386 | -0.012441
|  | -0.00066146 | -0.013903 | -0.021379 | 0.015155 |  |  | 0.023156 | 0.034709 |  |  | -0.0050126 | -0.012725
|  | -0.00046683 | -0.013949 | -0.02124 | 0.015298 |  |  | 0.023524 | 0.034767 |  |  | -0.0047867 | -0.013008
|  | -0.0002722 | -0.013994 | -0.021099 | 0.015439 |  |  | 0.023892 | 0.034825 |  |  | -0.0045607 | -0.013292
|  | -7.7551e-05 | -0.01404 | -0.020956 | 0.015579 |  |  | 0.024259 | 0.034883 |  |  | -0.0043347 | -0.013576
|  | 0.00011711 | -0.014085 | -0.020812 | 0.015718 |  |  | 0.024626 | 0.034958 |  |  | -0.0041088 | -0.013859
|  | 0.00031179 | -0.01413 | -0.020667 | 0.015855 |  |  | 0.024994 | 0.035034 |  |  | -0.0036767 | -0.01387
|  | 0.00050648 | -0.014175 | -0.020522 | 0.015993 |  |  | 0.025361 | 0.035109 |  |  | -0.0032446 | -0.013881
|  | 0.0007012 | -0.014221 | -0.020378 | 0.016131 |  |  | 0.025729 | 0.035184 |  |  | -0.0028125 | -0.013892
|  | 0.00089595 | -0.014266 | -0.020236 | 0.016271 |  |  | 0.026096 | 0.03526 |  |  | -0.0023804 | -0.013902
|  | 0.0010907 | -0.01431 | -0.020098 | 0.016416 |  |  | 0.026464 | 0.035291 |  |  | -0.0020395 | -0.013905
|  | 0.0012855 | -0.014355 | -0.019966 | 0.016566 |  |  | 0.026832 | 0.035323 |  |  | -0.0016986 | -0.013908
|  | 0.0014804 | -0.0144 | -0.019846 | 0.016726 |  |  | 0.0272 | 0.035355 |  |  | -0.0013578 | -0.01391
|  | 0.0016752 | -0.014444 | -0.019739 | 0.016894 |  |  | 0.027568 | 0.035387 |  |  | -0.0010169 | -0.013913
|  | 0.0018702 | -0.014488 | -0.019627 | 0.01706 |  |  | 0.027936 | 0.035418 |  |  | -0.00066199 | -0.013859
|  | 0.0020651 | -0.014532 | -0.019511 | 0.017222 |  |  | 0.028305 | 0.035362 |  |  | -0.0003071 | -0.013806
|  | 0.0022601 | -0.014576 | -0.019395 | 0.017386 |  |  | 0.028674 | 0.035305 |  |  | 4.7804e-05 | -0.013752
|  | 0.0024552 | -0.01462 | -0.019285 | 0.017552 |  |  | 0.029043 | 0.035249 |  |  | 0.0004027 | -0.013698
|  | 0.0026503 | -0.014663 | -0.019184 | 0.017724 |  |  | 0.029412 | 0.035192 |  |  | 0.0007576 | -0.013644
|  | 0.0028454 | -0.014706 | -0.019099 | 0.017905 |  |  | 0.029781 | 0.035136 |  |  | 0.0010842 | -0.013931
|  | 0.0030407 | -0.014749 | -0.019038 | 0.018095 |  |  | 0.030089 | 0.035058 |  |  | 0.0014107 | -0.014219
|  | 0.0032359 | -0.014792 | -0.019003 | 0.018292 |  |  | 0.030396 | 0.034981 |  |  | 0.0017373 | -0.014506
|  | 0.0034313 | -0.014834 | -0.01898 | 0.01849 |  |  | 0.030704 | 0.034903 |  |  | 0.0020448 | -0.014746
|  | 0.0036267 | -0.014876 | -0.018965 | 0.018689 |  |  | 0.031056 | 0.035002 |  |  | 0.0023523 | -0.014986
|  | 0.0038221 | -0.014918 | -0.018957 | 0.018889 |  |  | 0.031409 | 0.0351 |  |  | 0.0026598 | -0.015226
|  | 0.0040176 | -0.014959 | -0.018956 | 0.019089 |  |  | 0.031717 | 0.035279 |  |  | 0.0029673 | -0.015466
|  | 0.0042132 | -0.015001 | -0.018961 | 0.019289 |  |  | 0.032026 | 0.035459 |  |  | 0.0033441 | -0.01562
|  | 0.0044089 | -0.015041 | -0.018971 | 0.019488 |  |  | 0.032335 | 0.035639 |  |  | 0.003721 | -0.015774
|  | 0.0046047 | -0.015082 | -0.018987 | 0.019687 |  |  | 0.032643 | 0.035818 |  |  | 0.0040978 | -0.015928
|  | 0.0048005 | -0.015122 | -0.019005 | 0.019886 |  |  | 0.032952 | 0.035998 |  |  | 0.0044747 | -0.016082
|  | 0.0049964 | -0.015161 | -0.019027 | 0.020085 |  |  | 0.03328 | 0.036261 |  |  | 0.0048917 | -0.016104
|  | 0.0051924 | -0.015201 | -0.019049 | 0.020283 |  |  | 0.033608 | 0.036523 |  |  | 0.0053088 | -0.016126
|  | 0.0053884 | -0.015239 | -0.019074 | 0.020482 |  |  | 0.033937 | 0.036786 |  |  | 0.0057259 | -0.016148
|  | 0.0055846 | -0.015278 | -0.0191 | 0.02068 |  |  | 0.034286 | 0.036989 |  |  | 0.0061429 | -0.01617
|  | 0.0057808 | -0.015316 | -0.019129 | 0.020878 |  |  | 0.034635 | 0.037193 |  |  | 0.0065664 | -0.016158
|  | 0.0059771 | -0.015353 | -0.019159 | 0.021075 |  |  | 0.034984 | 0.037396 |  |  | 0.0069898 | -0.016146
|  | 0.0061735 | -0.01539 | -0.019192 | 0.021272 |  |  | 0.035333 | 0.037599 |  |  | 0.0074132 | -0.016134
|  | 0.00637 | -0.015427 | -0.019227 | 0.021469 |  |  | 0.035486 | 0.037943 |  |  | 0.0078366 | -0.016122
|  | 0.0065666 | -0.015463 | -0.019266 | 0.021665 |  |  | 0.035639 | 0.038287 |  |  | 0.0082154 | -0.016062
|  | 0.0067633 | -0.015499 | -0.019308 | 0.02186 |  |  | 0.035393 | 0.038668 |  |  | 0.0085941 | -0.016002
|  | 0.0069601 | -0.015534 | -0.019355 | 0.022054 |  |  | 0.0352 | 0.038998 |  |  | 0.0089729 | -0.015942
|  | 0.0071569 | -0.015568 | -0.019407 | 0.022247 |  |  | 0.035007 | 0.039327 |  |  | 0.0093517 | -0.015882
|  | 0.0073539 | -0.015602 | -0.019465 | 0.022438 |  |  | 0.034814 | 0.039656 |  |  | 0.0097339 | -0.015813
|  | 0.007551 | -0.015636 | -0.01953 | 0.022627 |  |  | 0.034621 | 0.039985 |  |  | 0.010116 | -0.015745
|  | 0.0077481 | -0.015669 | -0.019601 | 0.022814 |  |  | 0.034695 | 0.040299 |  |  | 0.010498 | -0.015676
|  | 0.0079453 | -0.015701 | -0.019679 | 0.022998 |  |  | 0.03477 | 0.040612 |  |  | 0.010881 | -0.015608
|  | 0.0081426 | -0.015733 | -0.019762 | 0.02318 |  |  | 0.034844 | 0.040926 |  |  | 0.011191 | -0.015504
|  | 0.00834 | -0.015764 | -0.019848 | 0.02336 |  |  | 0.035157 | 0.041036 |  |  | 0.011502 | -0.0154
|  | 0.0085374 | -0.015795 | -0.019937 | 0.023539 |  |  | 0.03547 | 0.041146 |  |  | 0.011813 | -0.015296
|  | 0.008735 | -0.015826 | -0.020031 | 0.023715 |  |  | 0.035784 | 0.041256 |  |  | 0.012029 | -0.015649
|  | 0.0089326 | -0.015856 | -0.020128 | 0.02389 |  |  | 0.036036 | 0.041326 |  |  | 0.012244 | -0.016003
|  | 0.0091302 | -0.015886 | -0.020228 | 0.024063 |  |  | 0.036288 | 0.041396 |  |  | 0.01246 | -0.016356
|  | 0.009328 | -0.015915 | -0.020329 | 0.024235 |  |  | 0.036591 | 0.041396 |  |  | 0.012675 | -0.01671
|  | 0.0095258 | -0.015943 | -0.020432 | 0.024407 |  |  | 0.036893 | 0.041396 |  |  | 0.013043 | -0.016734
|  | 0.0097236 | -0.015972 | -0.020535 | 0.024578 |  |  | 0.037196 | 0.041396 |  |  | 0.013412 | -0.016758
|  | 0.0099215 | -0.016 | -0.020638 | 0.024749 |  |  | 0.037588 | 0.041411 |  |  | 0.01378 | -0.016782
|  | 0.01012 | -0.016027 | -0.020741 | 0.02492 |  |  | 0.03798 | 0.041427 |  |  | 0.014148 | -0.016807
|  | 0.010318 | -0.016054 | -0.020843 | 0.025092 |  |  | 0.038372 | 0.041442 |  |  | 0.014499 | -0.016943
|  | 0.010516 | -0.016081 | -0.020942 | 0.025265 |  |  | 0.038765 | 0.041457 |  |  | 0.01485 | -0.017079
|  | 0.010714 | -0.016107 | -0.02104 | 0.02544 |  |  | 0.039133 | 0.041457 |  |  | 0.015201 | -0.017215
|  | 0.010919 | -0.016134 | -0.021133 | 0.025616 |  |  | 0.039501 | 0.041457 |  |  | 0.015552 | -0.017351
|  | 0.011131 | -0.016161 | -0.021226 | 0.025793 |  |  | 0.03987 | 0.041457 |  |  | 0.015903 | -0.017487
|  | 0.011351 | -0.016189 | -0.021321 | 0.025969 |  |  | 0.040238 | 0.041457 |  |  | 0.016277 | -0.017586
|  | 0.011579 | -0.016217 | -0.021415 | 0.026145 |  |  | 0.040606 | 0.041457 |  |  | 0.016651 | -0.017685
|  | 0.011814 | -0.016246 | -0.021509 | 0.026322 |  |  | 0.040975 | 0.041439 |  |  | 0.017025 | -0.017784
|  | 0.012058 | -0.016276 | -0.021601 | 0.026499 |  |  | 0.041344 | 0.04142 |  |  | 0.01746 | -0.017864
|  | 0.01231 | -0.016306 | -0.021692 | 0.026677 |  |  | 0.041712 | 0.041401 |  |  | 0.017895 | -0.017944
|  | 0.012571 | -0.016336 | -0.021779 | 0.026857 |  |  | 0.042081 | 0.041383 |  |  | 0.01833 | -0.018025
|  | 0.012841 | -0.016367 | -0.021863 | 0.027038 |  |  | 0.04245 | 0.041364 |  |  | 0.018733 | -0.017936
|  | 0.01312 | -0.016398 | -0.021944 | 0.027221 |  |  | 0.042816 | 0.041493 |  |  | 0.019135 | -0.017847
|  | 0.013409 | -0.01643 | -0.02202 | 0.027405 |  |  | 0.043183 | 0.041622 |  |  | 0.019538 | -0.017759
|  | 0.013709 | -0.016463 | -0.022093 | 0.027591 |  |  | 0.043549 | 0.04175 |  |  | 0.019941 | -0.01767
|  | 0.014018 | -0.016496 | -0.022165 | 0.027778 |  |  | 0.043916 | 0.041879 |  |  | 0.020344 | -0.017582
|  | 0.014339 | -0.016529 | -0.022237 | 0.027964 |  |  | 0.044283 | 0.042008 |  |  | 0.020687 | -0.017565
|  | 0.01467 | -0.016563 | -0.022308 | 0.028151 |  |  | 0.044665 | 0.042213 |  |  | 0.021031 | -0.017548
|  | 0.015013 | -0.016598 | -0.022378 | 0.028338 |  |  | 0.045048 | 0.042419 |  |  | 0.021374 | -0.017531
|  | 0.015368 | -0.016633 | -0.022448 | 0.028525 |  |  | 0.045431 | 0.042624 |  |  | 0.021718 | -0.017514
|  | 0.015735 | -0.016669 | -0.022517 | 0.028713 |  |  | 0.045813 | 0.04283 |  |  | 0.022118 | -0.017634
|  | 0.016114 | -0.016706 | -0.022586 | 0.0289 |  |  | 0.046196 | 0.043036 |  |  | 0.022518 | -0.017754
|  | 0.016507 | -0.016743 | -0.022655 | 0.029088 |  |  | 0.04655 | 0.043228 |  |  | 0.022918 | -0.017874
|  | 0.016913 | -0.016781 | -0.022723 | 0.029276 |  |  | 0.046905 | 0.043421 |  |  | 0.023318 | -0.017994
|  | 0.017334 | -0.01682 | -0.022791 | 0.029464 |  |  | 0.047259 | 0.043614 |  |  | 0.023718 | -0.018114
|  | 0.017768 | -0.01686 | -0.022858 | 0.029652 |  |  | 0.047614 | 0.043807 |  |  | 0.024114 | -0.01831
|  | 0.018218 | -0.0169 | -0.022925 | 0.02984 |  |  | 0.047968 | 0.044 |  |  | 0.02451 | -0.018506
|  | 0.018683 | -0.016942 | -0.022992 | 0.030028 |  |  | 0.048328 | 0.044092 |  |  | 0.024907 | -0.018702
|  | 0.019164 | -0.016985 | -0.023059 | 0.030217 |  |  | 0.048687 | 0.044184 |  |  | 0.025303 | -0.018898
|  | 0.019661 | -0.01703 | -0.023125 | 0.030405 |  |  | 0.049047 | 0.044277 |  |  | 0.025719 | -0.018912
|  | 0.020176 | -0.017076 | -0.023191 | 0.030594 |  |  | 0.049406 | 0.044369 |  |  | 0.026136 | -0.018927
|  | 0.020707 | -0.017123 | -0.023257 | 0.030782 |  |  | 0.049766 | 0.044461 |  |  | 0.026552 | -0.018942
|  | 0.021257 | -0.017173 | -0.023323 | 0.030971 |  |  | 0.050117 | 0.044694 |  |  | 0.026968 | -0.018957
|  | 0.021826 | -0.017224 | -0.023388 | 0.03116 |  |  | 0.050469 | 0.044926 |  |  | 0.027157 | -0.019187
|  | 0.022414 | -0.017278 | -0.023454 | 0.031348 |  |  | 0.050821 | 0.045159 |  |  | 0.027345 | -0.019417
|  | 0.023021 | -0.017333 | -0.023519 | 0.031537 |  |  | 0.050982 | 0.04549 |  |  | 0.027534 | -0.019648
|  | 0.02365 | -0.017392 | -0.023585 | 0.031726 |  |  | 0.051144 | 0.045821 |  |  | 0.027784 | -0.01995
|  | 0.024299 | -0.017453 | -0.02365 | 0.031915 |  |  | 0.051305 | 0.046152 |  |  | 0.028034 | -0.020253
|  | 0.02497 | -0.017517 | -0.023714 | 0.032104 |  |  | 0.051467 | 0.046483 |  |  | 0.028284 | -0.020556
|  | 0.025664 | -0.017584 | -0.023776 | 0.032294 |  |  | 0.05165 | 0.046858 |  |  | 0.028534 | -0.020858
|  | 0.026381 | -0.017654 | -0.023835 | 0.032485 |  |  | 0.051832 | 0.047232 |  |  | 0.028947 | -0.020875
|  | 0.027122 | -0.017729 | -0.023893 | 0.032676 |  |  | 0.052015 | 0.047606 |  |  | 0.029359 | -0.020891
|  | 0.027887 | -0.017808 | -0.02395 | 0.032868 |  |  | 0.052198 | 0.047981 |  |  | 0.029772 | -0.020908
|  | 0.028678 | -0.017892 | -0.024005 | 0.03306 |  |  | 0.052552 | 0.048239 |  |  | 0.030185 | -0.020924
|  | 0.029495 | -0.017981 | -0.02406 | 0.033252 |  |  | 0.052906 | 0.048497 |  |  | 0.030597 | -0.02094
|  | 0.030339 | -0.018076 | -0.024115 | 0.033444 |  |  | 0.053261 | 0.048755 |  |  | 0.030998 | -0.021128
|  | 0.031211 | -0.018178 | -0.02417 | 0.033636 |  |  | 0.053528 | 0.049046 |  |  | 0.031398 | -0.021315
|  | 0.032112 | -0.018286 | -0.024226 | 0.033828 |  |  | 0.053795 | 0.049336 |  |  | 0.031799 | -0.021502
|  | 0.033042 | -0.018403 | -0.024282 | 0.034019 |  |  | 0.054062 | 0.049627 |  |  | 0.032192 | -0.021587
|  | 0.034001 | -0.018529 | -0.02434 | 0.034211 |  |  | 0.054322 | 0.049414 |  |  | 0.032584 | -0.021672
|  | 0.034992 | -0.018663 | -0.024399 | 0.034402 |  |  | 0.054582 | 0.0492 |  |  | 0.032977 | -0.021757
|  | 0.036016 | -0.018807 | -0.02446 | 0.034592 |  |  | 0.054842 | 0.048987 |  |  | 0.033369 | -0.021842
|  | 0.037072 | -0.018961 | -0.024522 | 0.034782 |  |  | 0.055102 | 0.048774 |  |  | 0.033762 | -0.021927
|  | 0.038162 | -0.019123 | -0.024586 | 0.034971 |  |  | 0.055392 | 0.04851 |  |  | 0.034102 | -0.021991
|  | 0.039287 | -0.019295 | -0.024654 | 0.035159 |  |  | 0.055681 | 0.048245 |  |  | 0.034443 | -0.022056
|  | 0.040449 | -0.019476 | -0.024726 | 0.035345 |  |  | 0.055971 | 0.047981 |  |  | 0.034783 | -0.02212
|  | 0.041648 | -0.019666 | -0.024803 | 0.03553 |  |  | 0.056306 | 0.047942 |  |  | 0.035124 | -0.022184
|  | 0.042885 | -0.019864 | -0.024883 | 0.035713 |  |  | 0.056697 | 0.048001 |  |  | 0.035488 | -0.022088
|  | 0.044163 | -0.020069 | -0.024965 | 0.035895 |  |  | 0.057088 | 0.04806 |  |  | 0.035853 | -0.021993
|  | 0.045481 | -0.020282 | -0.025048 | 0.036077 |  |  | 0.057479 | 0.048119 |  |  | 0.036217 | -0.021897
|  | 0.046843 | -0.020501 | -0.025132 | 0.036258 |  |  | 0.057851 | 0.048292 |  |  | 0.036582 | -0.021802
|  | 0.048248 | -0.020725 | -0.025217 | 0.036439 |  |  | 0.058224 | 0.048464 |  |  | 0.036946 | -0.021706
|  | 0.049699 | -0.020952 | -0.025302 | 0.03662 |  |  | 0.058597 | 0.048636 |  |  | 0.037292 | -0.021574
|  | 0.051198 | -0.021182 | -0.025387 | 0.036801 |  |  | 0.058947 | 0.048798 |  |  | 0.037637 | -0.021442
|  | 0.052744 | -0.021414 | -0.025472 | 0.036981 |  |  | 0.059297 | 0.04896 |  |  | 0.037982 | -0.02131
|  | 0.054341 | -0.021648 | -0.025558 | 0.037162 |  |  | 0.059648 | 0.049122 |  |  | 0.038328 | -0.021178
|  | 0.055988 | -0.021886 | -0.025644 | 0.037342 |  |  | 0.059961 | 0.049267 |  |  | 0.038728 | -0.021128
|  | 0.057689 | -0.022125 | -0.02573 | 0.037522 |  |  | 0.060275 | 0.049412 |  |  | 0.039128 | -0.021077
|  | 0.059443 | -0.022368 | -0.025817 | 0.037702 |  |  | 0.059937 | 0.049558 |  |  | 0.039528 | -0.021026
|  | 0.061252 | -0.022614 | -0.025903 | 0.037882 |  |  | 0.0596 | 0.049704 |  |  | 0.039929 | -0.020975
|  | 0.063119 | -0.022864 | -0.02599 | 0.038062 |  |  | 0.059262 | 0.04985 |  |  | 0.040185 | -0.020831
|  | 0.065044 | -0.023117 | -0.026077 | 0.038242 |  |  | 0.059007 | 0.050175 |  |  | 0.040442 | -0.020687
|  | 0.067028 | -0.023376 | -0.026165 | 0.038421 |  |  | 0.058767 | 0.050489 |  |  | 0.040811 | -0.020687
|  | 0.069074 | -0.023639 | -0.026254 | 0.0386 |  |  | 0.058527 | 0.050802 |  |  | 0.04118 | -0.020687
|  | 0.071183 | -0.023908 | -0.026344 | 0.038779 |  |  | 0.058522 | 0.051194 |  |  | 0.04155 | -0.020687
|  | 0.073355 | -0.024185 | -0.026433 | 0.038958 |  |  | 0.058516 | 0.051586 |  |  | 0.041919 | -0.020687
|  | 0.075594 | -0.024468 | -0.026523 | 0.039136 |  |  | 0.058511 | 0.051978 |  |  | 0.042289 | -0.020687
|  | 0.0779 | -0.02476 | -0.026613 | 0.039315 |  |  | 0.058802 | 0.052218 |  |  | 0.042718 | -0.020793
|  | 0.080276 | -0.025058 | -0.026702 | 0.039494 |  |  | 0.059094 | 0.052457 |  |  | 0.043147 | -0.020899
|  | 0.082722 | -0.025363 | -0.02679 | 0.039673 |  |  | 0.059385 | 0.052697 |  |  | 0.043575 | -0.021004
|  | 0.085241 | -0.025675 | -0.026878 | 0.039852 |  |  | 0.059676 | 0.052936 |  |  | 0.044004 | -0.02111
|  | 0.087835 | -0.025994 | -0.026964 | 0.040032 |  |  | 0.059967 | 0.053176 |  |  | 0.044433 | -0.021215
|  | 0.090504 | -0.026319 | -0.027049 | 0.040213 |  |  | 0.060344 | 0.053093 |  |  | 0.044776 | -0.021363
|  | 0.093252 | -0.02665 | -0.027132 | 0.040395 |  |  | 0.06072 | 0.053011 |  |  | 0.04512 | -0.02151
|  | 0.096079 | -0.026986 | -0.027213 | 0.040578 |  |  | 0.061097 | 0.052929 |  |  | 0.045463 | -0.021657
|  | 0.098985 | -0.027345 | -0.027293 | 0.040761 |  |  | 0.061473 | 0.052846 |  |  | 0.045806 | -0.021805
|  | 0.10197 | -0.02773 | -0.02737 | 0.040945 |  |  | 0.06185 | 0.052764 |  |  | 0.04615 | -0.021952
|  | 0.10504 | -0.028129 | -0.027444 | 0.041131 |  |  | 0.062232 | 0.052676 |  |  | 0.046493 | -0.0221
|  | 0.1082 | -0.028531 | -0.027514 | 0.041318 |  |  | 0.062615 | 0.052588 |  |  | 0.046804 | -0.022233
|  | 0.11145 | -0.028922 | -0.027578 | 0.041507 |  |  | 0.062997 | 0.0525 |  |  | 0.047116 | -0.022367
|  | 0.11479 | -0.029294 | -0.027635 | 0.041699 |  |  | 0.063379 | 0.052412 |  |  | 0.047427 | -0.022501
|  | 0.11823 | -0.029671 | -0.027687 | 0.041892 |  |  | 0.063762 | 0.052324 |  |  | 0.047739 | -0.022634
|  | 0.12175 | -0.030056 | -0.027733 | 0.042086 |  |  | 0.06412 | 0.052171 |  |  | 0.048131 | -0.022634
|  | 0.12537 | -0.03045 | -0.027778 | 0.042281 |  |  | 0.064479 | 0.052018 |  |  | 0.048523 | -0.022634
|  | 0.12909 | -0.030853 | -0.02782 | 0.042476 |  |  | 0.064837 | 0.051865 |  |  | 0.048915 | -0.022634
|  | 0.13291 | -0.031265 | -0.02786 | 0.042672 |  |  | 0.065134 | 0.051888 |  |  | 0.049307 | -0.022634
|  | 0.13682 | -0.031685 | -0.027897 | 0.042868 |  |  | 0.065431 | 0.051911 |  |  | 0.049699 | -0.022634
|  | 0.14084 | -0.032113 | -0.027931 | 0.043065 |  |  | 0.065729 | 0.051934 |  |  | 0.050138 | -0.022616
|  | 0.14496 | -0.032551 | -0.02796 | 0.043263 |  |  | 0.066143 | 0.052095 |  |  | 0.050577 | -0.022598
|  | 0.14918 | -0.032997 | -0.027984 | 0.043461 |  |  | 0.066557 | 0.052256 |  |  | 0.051016 | -0.02258
|  | 0.1535 | -0.033454 | -0.028003 | 0.04366 |  |  | 0.066971 | 0.052417 |  |  | 0.051455 | -0.022562
|  | 0.15794 | -0.033918 | -0.028017 | 0.043859 |  |  | 0.067386 | 0.052578 |  |  | 0.051894 | -0.022544
|  | 0.16248 | -0.034387 | -0.028027 | 0.044059 |  |  | 0.0678 | 0.052739 |  |  | 0.052333 | -0.022615
|  | 0.16713 | -0.034863 | -0.028033 | 0.044258 |  |  | 0.068214 | 0.0529 |  |  | 0.052772 | -0.022685
|  | 0.17189 | -0.035346 | -0.028035 | 0.044458 |  |  | 0.068629 | 0.053061 |  |  | 0.053211 | -0.022755
|  | 0.17677 | -0.035838 | -0.028033 | 0.044658 |  |  | 0.069043 | 0.053222 |  |  | 0.05365 | -0.022826
|  | 0.18175 | -0.036328 | -0.028026 | 0.044858 |  |  | 0.069457 | 0.053383 |  |  | 0.054089 | -0.022896
|  | 0.18685 | -0.036813 | -0.028014 | 0.045057 |  |  | 0.069872 | 0.053543 |  |  | 0.054527 | -0.022966
|  | 0.19207 | -0.037297 | -0.027998 | 0.045256 |  |  | 0.070286 | 0.053704 |  |  | 0.054966 | -0.023037
|  | 0.1974 | -0.037782 | -0.027976 | 0.045455 |  |  | 0.0707 | 0.053865 |  |  | 0.055405 | -0.023107
|  | 0.20284 | -0.038265 | -0.027949 | 0.045653 |  |  | 0.071114 | 0.054026 |  |  | 0.055844 | -0.023177
|  | 0.2084 | -0.03873 | -0.027917 | 0.04585 |  |  | 0.071529 | 0.054187 |  |  | 0.056283 | -0.023247
|  | 0.21408 | -0.039179 | -0.02788 | 0.046047 |  |  | 0.071943 | 0.054348 |  |  | 0.056722 | -0.023318
|  | 0.21988 | -0.039617 | -0.027839 | 0.046242 |  |  | 0.072357 | 0.054509 |  |  | 0.057161 | -0.023388
|  | 0.22579 | -0.040039 | -0.027793 | 0.046436 |  |  | 0.072772 | 0.05467 |  |  | 0.057599 | -0.023458
|  | 0.23182 | -0.040427 | -0.027742 | 0.04663 |  |  | 0.073186 | 0.054831 |  |  | 0.058038 | -0.023529
|  | 0.23797 | -0.040784 | -0.027687 | 0.046822 |  |  | 0.0736 | 0.054992 |  |  | 0.058477 | -0.023599
|  | 0.24423 | -0.041114 | -0.027628 | 0.047013 |  |  | 0.074014 | 0.055153 |  |  | 0.058916 | -0.023669
|  | 0.25061 | -0.041412 | -0.027564 | 0.047202 |  |  | 0.074429 | 0.055314 |  |  | 0.059355 | -0.02374
|  | 0.25711 | -0.041661 | -0.027496 | 0.04739 |  |  | 0.074843 | 0.055475 |  |  | 0.059794 | -0.02381
|  | 0.26372 | -0.041864 | -0.027423 | 0.047576 |  |  | 0.075257 | 0.055635 |  |  | 0.060232 | -0.02388
|  | 0.27044 | -0.042021 | -0.027346 | 0.04776 |  |  | 0.075672 | 0.055796 |  |  | 0.060671 | -0.023951
|  | 0.27727 | -0.042116 | -0.027265 | 0.047943 |  |  | 0.076086 | 0.055957 |  |  | 0.06111 | -0.024021
|  | 0.28421 | -0.042147 | -0.027179 | 0.048123 |  |  | 0.076291 | 0.055619 |  |  | 0.061549 | -0.024091
|  | 0.29126 | -0.042116 | -0.027089 | 0.048301 |  |  | 0.076496 | 0.055281 |  |  | 0.061988 | -0.024161
|  | 0.29842 | -0.042019 | -0.026994 | 0.048477 |  |  | 0.076701 | 0.054943 |  |  | 0.062427 | -0.024232
|  | 0.30567 | -0.041849 | -0.026895 | 0.048651 |  |  | 0.076906 | 0.054605 |  |  | 0.062866 | -0.024302
|  | 0.31302 | -0.041602 | -0.026791 | 0.048821 |  |  | 0.077111 | 0.054267 |  |  | 0.063011 | -0.023947
|  | 0.32047 | -0.041278 | -0.026683 | 0.048989 |  |  | 0.077528 | 0.054422 |  |  | 0.063156 | -0.023592
|  | 0.32802 | -0.040878 | -0.026571 | 0.049155 |  |  | 0.077956 | 0.054581 |  |  | 0.063301 | -0.023237
|  | 0.33565 | -0.040394 | -0.026455 | 0.049318 |  |  | 0.078395 | 0.054744 |  |  | 0.063446 | -0.022882
|  | 0.34336 | -0.039829 | -0.026336 | 0.049478 |  |  | 0.078846 | 0.054911 |  |  | 0.063886 | -0.022948
|  | 0.35116 | -0.039193 | -0.026214 | 0.049636 |  |  | 0.079309 | 0.055082 |  |  | 0.064337 | -0.023015
|  | 0.35903 | -0.038474 | -0.026089 | 0.049792 |  |  | 0.079784 | 0.055257 |  |  | 0.0648 | -0.023084
|  | 0.36698 | -0.037677 | -0.02596 | 0.049945 |  |  | 0.080272 | 0.055437 |  |  | 0.065276 | -0.023155
|  | 0.375 | -0.036814 | -0.025828 | 0.050094 |  |  | 0.080773 | 0.05562 |  |  | 0.065764 | -0.023227
|  | 0.38308 | -0.035872 | -0.025691 | 0.05024 |  |  | 0.081288 | 0.055808 |  |  | 0.066265 | -0.023302
|  | 0.39123 | -0.034864 | -0.025551 | 0.050382 |  |  | 0.081816 | 0.056 |  |  | 0.06678 | -0.023378
|  | 0.39943 | -0.0338 | -0.025407 | 0.050521 |  |  | 0.082359 | 0.056197 |  |  | 0.067308 | -0.023456
|  | 0.40769 | -0.032665 | -0.025259 | 0.050656 |  |  | 0.082916 | 0.056397 |  |  | 0.06785 | -0.023535
|  | 0.416 | -0.031485 | -0.025108 | 0.050787 |  |  | 0.083488 | 0.056602 |  |  | 0.068407 | -0.023616
|  | 0.42435 | -0.030261 | -0.024954 | 0.050913 |  |  | 0.084076 | 0.05681 |  |  | 0.068978 | -0.023699
|  | 0.43274 | -0.028983 | -0.024796 | 0.051035 |  |  | 0.08468 | 0.057022 |  |  | 0.069565 | -0.023784
|  | 0.44117 | -0.027682 | -0.024633 | 0.051151 |  |  | 0.0853 | 0.057238 |  |  | 0.070167 | -0.02387
|  | 0.44964 | -0.02635 | -0.024466 | 0.05126 |  |  | 0.085937 | 0.057459 |  |  | 0.070785 | -0.023957
|  | 0.45814 | -0.024989 | -0.024295 | 0.051364 |  |  | 0.086591 | 0.057683 |  |  | 0.071419 | -0.024046
|  | 0.46666 | -0.023617 | -0.024121 | 0.051462 |  |  | 0.087263 | 0.057911 |  |  | 0.07207 | -0.024137
|  | 0.4752 | -0.022227 | -0.023944 | 0.051555 |  |  | 0.087953 | 0.058144 |  |  | 0.072738 | -0.024229
|  | 0.48376 | -0.020824 | -0.023764 | 0.051643 |  |  | 0.088661 | 0.058381 |  |  | 0.073424 | -0.024323
|  | 0.49233 | -0.019418 | -0.023582 | 0.051725 |  |  | 0.089389 | 0.058622 |  |  | 0.074127 | -0.024418
|  | 0.50091 | -0.018015 | -0.023398 | 0.051802 |  |  | 0.090135 | 0.058868 |  |  | 0.074849 | -0.024515
|  | 0.50949 | -0.016616 | -0.023211 | 0.051873 |  |  | 0.090902 | 0.059118 |  |  | 0.07559 | -0.024613
|  | 0.51808 | -0.015221 | -0.023022 | 0.051937 |  |  | 0.091688 | 0.059374 |  |  | 0.076351 | -0.024714
|  | 0.52665 | -0.013839 | -0.022831 | 0.051994 |  |  | 0.092496 | 0.059634 |  |  | 0.077131 | -0.024816
|  | 0.53522 | -0.012477 | -0.022638 | 0.052046 |  |  | 0.093325 | 0.059899 |  |  | 0.077931 | -0.02492
|  | 0.54377 | -0.011129 | -0.022443 | 0.052093 |  |  | 0.094175 | 0.060169 |  |  | 0.078752 | -0.025026
|  | 0.5523 | -0.0097993 | -0.022248 | 0.052134 |  |  | 0.095048 | 0.060445 |  |  | 0.079595 | -0.025133
|  | 0.5608 | -0.0084908 | -0.022051 | 0.05217 |  |  | 0.095944 | 0.060726 |  |  | 0.080459 | -0.025243
|  | 0.56927 | -0.0072027 | -0.021854 | 0.052202 |  |  | 0.096862 | 0.061013 |  |  | 0.081345 | -0.025355
|  | 0.57771 | -0.0059425 | -0.021656 | 0.052227 |  |  | 0.097805 | 0.061306 |  |  | 0.082254 | -0.025469
|  | 0.58611 | -0.0047077 | -0.021457 | 0.052245 |  |  | 0.098772 | 0.061605 |  |  | 0.083187 | -0.025586
|  | 0.59447 | -0.0034986 | -0.021257 | 0.052254 |  |  | 0.099763 | 0.06191 |  |  | 0.084143 | -0.025705
|  | 0.60277 | -0.0023207 | -0.021058 | 0.052256 |  |  | 0.10078 | 0.062222 |  |  | 0.085124 | -0.025826
|  | 0.61103 | -0.0011716 | -0.020858 | 0.052251 |  |  | 0.10182 | 0.062539 |  |  | 0.08613 | -0.025951
|  | 0.61922 | -5.5359e-05 | -0.020658 | 0.052237 |  |  | 0.10289 | 0.062862 |  |  | 0.087161 | -0.026077
|  | 0.62736 | 0.0010264 | -0.02046 | 0.052216 |  |  | 0.10399 | 0.063192 |  |  | 0.088219 | -0.026207
|  | 0.63543 | 0.0020773 | -0.020262 | 0.052187 |  |  | 0.10512 | 0.063528 |  |  | 0.089303 | -0.02634
|  | 0.64343 | 0.0030922 | -0.020066 | 0.052149 |  |  | 0.10627 | 0.06387 |  |  | 0.090414 | -0.026475
|  | 0.65136 | 0.0040711 | -0.019872 | 0.052101 |  |  | 0.10746 | 0.064218 |  |  | 0.091554 | -0.026613
|  | 0.65921 | 0.0050164 | -0.01968 | 0.052045 |  |  | 0.10867 | 0.064572 |  |  | 0.092722 | -0.026755
|  | 0.66698 | 0.0059213 | -0.019491 | 0.051981 |  |  | 0.10991 | 0.064933 |  |  | 0.093919 | -0.026899
|  | 0.67467 | 0.0067875 | -0.019304 | 0.05191 |  |  | 0.11119 | 0.065299 |  |  | 0.095146 | -0.027046
|  | 0.68227 | 0.0076181 | -0.01912 | 0.051833 |  |  | 0.1125 | 0.065671 |  |  | 0.096404 | -0.027196
|  | 0.68978 | 0.0084066 | -0.018939 | 0.051749 |  |  | 0.11384 | 0.066049 |  |  | 0.097693 | -0.027349
|  | 0.6972 | 0.0091548 | -0.018761 | 0.051659 |  |  | 0.11521 | 0.066434 |  |  | 0.099014 | -0.027505
|  | 0.70452 | 0.0098658 | -0.018586 | 0.051561 |  |  | 0.11662 | 0.066825 |  |  | 0.10037 | -0.027664
|  | 0.71175 | 0.010534 | -0.018416 | 0.051457 |  |  | 0.11807 | 0.067222 |  |  | 0.10175 | -0.027827
|  | 0.71887 | 0.011162 | -0.018249 | 0.051346 |  |  | 0.11955 | 0.067626 |  |  | 0.10317 | -0.027992
|  | 0.7259 | 0.011753 | -0.018087 | 0.05123 |  |  | 0.12106 | 0.068036 |  |  | 0.10463 | -0.028161
|  | 0.73282 | 0.012304 | -0.017929 | 0.051107 |  |  | 0.12262 | 0.068453 |  |  | 0.10612 | -0.028333
|  | 0.73963 | 0.012814 | -0.017776 | 0.05098 |  |  | 0.12421 | 0.068877 |  |  | 0.10765 | -0.028509
|  | 0.74634 | 0.013287 | -0.017627 | 0.050846 |  |  | 0.12584 | 0.069307 |  |  | 0.10921 | -0.028688
|  | 0.75294 | 0.013724 | -0.017482 | 0.050708 |  |  | 0.12751 | 0.069745 |  |  | 0.11081 | -0.028871
|  | 0.75943 | 0.01412 | -0.017343 | 0.050565 |  |  | 0.12922 | 0.07019 |  |  | 0.11245 | -0.029057
|  | 0.7658 | 0.014479 | -0.017211 | 0.050415 |  |  | 0.13097 | 0.070641 |  |  | 0.11413 | -0.029248
|  | 0.77207 | 0.014804 | -0.017092 | 0.050255 |  |  | 0.13276 | 0.071099 |  |  | 0.11585 | -0.029443
|  | 0.77822 | 0.015094 | -0.016984 | 0.050087 |  |  | 0.1346 | 0.071564 |  |  | 0.11761 | -0.029642
|  | 0.78426 | 0.015349 | -0.016882 | 0.049915 |  |  | 0.13647 | 0.072035 |  |  | 0.11941 | -0.029844
|  | 0.79018 | 0.015574 | -0.016783 | 0.049741 |  |  | 0.1384 | 0.072512 |  |  | 0.12125 | -0.030052
|  | 0.79599 | 0.015772 | -0.016683 | 0.049568 |  |  | 0.14037 | 0.072996 |  |  | 0.12314 | -0.030263
|  | 0.80168 | 0.01594 | -0.016578 | 0.049398 |  |  | 0.14238 | 0.073487 |  |  | 0.12507 | -0.030479
|  | 0.80726 | 0.016078 | -0.016464 | 0.049234 |  |  | 0.14444 | 0.073983 |  |  | 0.12705 | -0.030699
|  | 0.81273 | 0.016189 | -0.016338 | 0.049079 |  |  | 0.14655 | 0.074487 |  |  | 0.12907 | -0.030923
|  | 0.81808 | 0.016276 | -0.016206 | 0.048929 |  |  | 0.14871 | 0.074996 |  |  | 0.13113 | -0.031152
|  | 0.82331 | 0.016333 | -0.016069 | 0.048784 |  |  | 0.15092 | 0.075512 |  |  | 0.13325 | -0.031385
|  | 0.82844 | 0.016363 | -0.015925 | 0.048646 |  |  | 0.15318 | 0.076034 |  |  | 0.13541 | -0.031622
|  | 0.83345 | 0.016369 | -0.015771 | 0.048518 |  |  | 0.15548 | 0.076562 |  |  | 0.13762 | -0.031864
|  | 0.83834 | 0.016355 | -0.015606 | 0.048406 |  |  | 0.15784 | 0.077096 |  |  | 0.13988 | -0.03211
|  | 0.84313 | 0.016321 | -0.015428 | 0.048315 |  |  | 0.16026 | 0.077637 |  |  | 0.14219 | -0.032361
|  | 0.8478 | 0.016263 | -0.015238 | 0.048255 |  |  | 0.16272 | 0.078183 |  |  | 0.14455 | -0.032615
|  | 0.85237 | 0.016185 | -0.015039 | 0.048236 |  |  | 0.16525 | 0.078735 |  |  | 0.14696 | -0.032875
|  | 0.85683 | 0.016089 | -0.01484 | 0.048242 |  |  | 0.16782 | 0.079293 |  |  | 0.14943 | -0.033138
|  | 0.86118 | 0.015979 | -0.01464 | 0.048257 |  |  | 0.17045 | 0.079855 |  |  | 0.15195 | -0.033406
|  | 0.86542 | 0.015855 | -0.014442 | 0.04828 |  |  | 0.17314 | 0.080423 |  |  | 0.15453 | -0.033679
|  | 0.86956 | 0.01571 | -0.014244 | 0.048306 |  |  | 0.17589 | 0.080994 |  |  | 0.15716 | -0.033956
|  | 0.8736 | 0.015546 | -0.014046 | 0.048334 |  |  | 0.1787 | 0.08157 |  |  | 0.15984 | -0.034238
|  | 0.87753 | 0.015367 | -0.013848 | 0.04836 |  |  | 0.18156 | 0.082148 |  |  | 0.16258 | -0.034525
|  | 0.88136 | 0.015176 | -0.013649 | 0.048382 |  |  | 0.18449 | 0.08273 |  |  | 0.16538 | -0.034816
|  | 0.8851 | 0.014975 | -0.01345 | 0.048397 |  |  | 0.18748 | 0.083314 |  |  | 0.16824 | -0.035112
|  | 0.88873 | 0.014763 | -0.013251 | 0.048406 |  |  | 0.19052 | 0.083901 |  |  | 0.17116 | -0.03541
|  | 0.89227 | 0.014533 | -0.013051 | 0.048414 |  |  | 0.19364 | 0.084491 |  |  | 0.17414 | -0.035712
|  | 0.89572 | 0.014289 | -0.012851 | 0.04842 |  |  | 0.19681 | 0.085084 |  |  | 0.17718 | -0.036016
|  | 0.89907 | 0.014033 | -0.012651 | 0.048426 |  |  | 0.20005 | 0.085679 |  |  | 0.18028 | -0.036323
|  | 0.90233 | 0.013767 | -0.012452 | 0.04843 |  |  | 0.20335 | 0.086276 |  |  | 0.18344 | -0.036631
|  | 0.9055 | 0.013495 | -0.012252 | 0.048433 |  |  | 0.20672 | 0.086873 |  |  | 0.18667 | -0.036941
|  | 0.90859 | 0.013217 | -0.012052 | 0.048434 |  |  | 0.21015 | 0.087469 |  |  | 0.18996 | -0.037252
|  | 0.91159 | 0.012932 | -0.011852 | 0.048433 |  |  | 0.21365 | 0.088063 |  |  | 0.19331 | -0.037565
|  | 0.9145 | 0.01264 | -0.011653 | 0.048427 |  |  | 0.21721 | 0.088656 |  |  | 0.19673 | -0.037878
|  | 0.91733 | 0.01234 | -0.011454 | 0.048407 |  |  | 0.22085 | 0.089246 |  |  | 0.20021 | -0.038191
|  | 0.92008 | 0.012034 | -0.011257 | 0.048372 |  |  | 0.22455 | 0.089834 |  |  | 0.20376 | -0.038501
|  | 0.92275 | 0.011723 | -0.011064 | 0.048321 |  |  | 0.22832 | 0.090419 |  |  | 0.20738 | -0.038809
|  | 0.92535 | 0.011408 | -0.010875 | 0.048257 |  |  | 0.23216 | 0.091001 |  |  | 0.21106 | -0.039112
|  | 0.92787 | 0.01109 | -0.01069 | 0.048182 |  |  | 0.23607 | 0.09158 |  |  | 0.21481 | -0.03941
|  | 0.93031 | 0.010771 | -0.010509 | 0.048097 |  |  | 0.24005 | 0.092155 |  |  | 0.21863 | -0.039701
|  | 0.93268 | 0.01045 | -0.010332 | 0.048004 |  |  | 0.2441 | 0.092725 |  |  | 0.22252 | -0.039983
|  | 0.93498 | 0.01013 | -0.010159 | 0.047905 |  |  | 0.24822 | 0.093288 |  |  | 0.22648 | -0.040257
|  | 0.93722 | 0.0098115 | -0.0099953 | 0.04779 |  |  | 0.2524 | 0.093844 |  |  | 0.23051 | -0.040521
|  | 0.93939 | 0.009494 | -0.0098405 | 0.047664 |  |  | 0.25666 | 0.09439 |  |  | 0.23461 | -0.040774
|  | 0.94149 | 0.0091777 | -0.0096917 | 0.04753 |  |  | 0.261 | 0.094925 |  |  | 0.23877 | -0.041016
|  | 0.94353 | 0.0088627 | -0.0095471 | 0.047392 |  |  | 0.2654 | 0.095451 |  |  | 0.24301 | -0.041244
|  | 0.9455 | 0.0085491 | -0.0094053 | 0.047252 |  |  | 0.26987 | 0.095965 |  |  | 0.24732 | -0.041457
|  | 0.94742 | 0.008237 | -0.0092653 | 0.047109 |  |  | 0.27441 | 0.096469 |  |  | 0.2517 | -0.041652
|  | 0.94928 | 0.0079266 | -0.0091261 | 0.046966 |  |  | 0.27903 | 0.096961 |  |  | 0.25614 | -0.041828
|  | 0.95108 | 0.0076181 | -0.0089868 | 0.046822 |  |  | 0.28371 | 0.097441 |  |  | 0.26066 | -0.041982
|  | 0.95282 | 0.0073115 | -0.0088464 | 0.04668 |  |  | 0.28846 | 0.097908 |  |  | 0.26525 | -0.042113
|  | 0.95451 | 0.0070072 | -0.0087036 | 0.046541 |  |  | 0.29329 | 0.09836 |  |  | 0.26991 | -0.042219
|  | 0.95615 | 0.0067065 | -0.0085563 | 0.046406 |  |  | 0.29818 | 0.098798 |  |  | 0.27464 | -0.042298
|  | 0.95773 | 0.0064116 | -0.0084017 | 0.046279 |  |  | 0.30314 | 0.09922 |  |  | 0.27944 | -0.042349
|  | 0.95927 | 0.0061227 | -0.0082459 | 0.046154 |  |  | 0.30817 | 0.099625 |  |  | 0.28431 | -0.042369
|  | 0.96076 | 0.0058399 | -0.0080906 | 0.046028 |  |  | 0.31327 | 0.10001 |  |  | 0.28924 | -0.042357
|  | 0.9622 | 0.0055633 | -0.0079349 | 0.045903 |  |  | 0.31844 | 0.10038 |  |  | 0.29424 | -0.042312
|  | 0.9636 | 0.0052931 | -0.0077771 | 0.045781 |  |  | 0.32367 | 0.10073 |  |  | 0.29931 | -0.042234
|  | 0.96495 | 0.0050292 | -0.0076158 | 0.045663 |  |  | 0.32897 | 0.10106 |  |  | 0.30445 | -0.042119
|  | 0.96626 | 0.0047719 | -0.0074497 | 0.045552 |  |  | 0.33433 | 0.10136 |  |  | 0.30965 | -0.041965
|  | 0.96753 | 0.004521 | -0.0072779 | 0.04545 |  |  | 0.33975 | 0.10165 |  |  | 0.31492 | -0.041772
|  | 0.96876 | 0.0042765 | -0.0071002 | 0.045358 |  |  | 0.34524 | 0.10191 |  |  | 0.32024 | -0.041537
|  | 0.96995 | 0.0040384 | -0.0069163 | 0.04528 |  |  | 0.3508 | 0.10215 |  |  | 0.32563 | -0.041263
|  | 0.97111 | 0.0038068 | -0.006728 | 0.045214 |  |  | 0.35641 | 0.10236 |  |  | 0.33109 | -0.040947
|  | 0.97222 | 0.0035814 | -0.0065371 | 0.045155 |  |  | 0.36208 | 0.10255 |  |  | 0.3366 | -0.040589
|  | 0.9733 | 0.0033622 | -0.006345 | 0.0451 |  |  | 0.36781 | 0.1027 |  |  | 0.34217 | -0.04019
|  | 0.97435 | 0.0031492 | -0.0061527 | 0.045046 |  |  | 0.37359 | 0.10283 |  |  | 0.34779 | -0.039747
|  | 0.97536 | 0.0029423 | -0.0059613 | 0.044988 |  |  | 0.37944 | 0.10292 |  |  | 0.35347 | -0.039262
|  | 0.97634 | 0.0027413 | -0.0057719 | 0.044925 |  |  | 0.38533 | 0.10299 |  |  | 0.35921 | -0.038734
|  | 0.97729 | 0.0025462 | -0.0055864 | 0.044851 |  |  | 0.39128 | 0.10303 |  |  | 0.365 | -0.038165
|  | 0.97821 | 0.0023569 | -0.0054057 | 0.044765 |  |  | 0.39727 | 0.10304 |  |  | 0.37084 | -0.037557
|  | 0.97909 | 0.0021734 | -0.0052292 | 0.044672 |  |  | 0.40332 | 0.10302 |  |  | 0.37673 | -0.036907
|  | 0.97995 | 0.0019956 | -0.0050582 | 0.044568 |  |  | 0.40941 | 0.10296 |  |  | 0.38267 | -0.036216
|  | 0.98079 | 0.0018232 | -0.0048941 | 0.044455 |  |  | 0.41555 | 0.10286 |  |  | 0.38865 | -0.035485
|  | 0.98159 | 0.0016562 | -0.004738 | 0.04433 |  |  | 0.42173 | 0.10273 |  |  | 0.39468 | -0.03472
|  | 0.98237 | 0.0014942 | -0.0045903 | 0.044195 |  |  | 0.42795 | 0.10257 |  |  | 0.40075 | -0.033922
|  | 0.98312 | 0.0013373 | -0.0044509 | 0.044052 |  |  | 0.43421 | 0.10237 |  |  | 0.40686 | -0.033092
|  | 0.98385 | 0.0011852 | -0.0043191 | 0.043902 |  |  | 0.4405 | 0.10214 |  |  | 0.41302 | -0.032229
|  | 0.98456 | 0.0010378 | -0.0041951 | 0.043746 |  |  | 0.44683 | 0.10187 |  |  | 0.41921 | -0.031335
|  | 0.98524 | 0.00089496 | -0.004084 | 0.04358 |  |  | 0.4532 | 0.10157 |  |  | 0.42543 | -0.030414
|  | 0.9859 | 0.00075654 | -0.0039829 | 0.043407 |  |  | 0.45959 | 0.10124 |  |  | 0.4317 | -0.02947
|  | 0.98654 | 0.00062241 | -0.0038885 | 0.043231 |  |  | 0.46601 | 0.10087 |  |  | 0.43799 | -0.028505
|  | 0.98715 | 0.00049245 | -0.003798 | 0.043053 |  |  | 0.47245 | 0.10046 |  |  | 0.44432 | -0.02752
|  | 0.98775 | 0.00036654 | -0.0037093 | 0.042874 |  |  | 0.47892 | 0.10003 |  |  | 0.45068 | -0.026518
|  | 0.98833 | 0.00024455 | -0.0036204 | 0.042695 |  |  | 0.48541 | 0.099565 |  |  | 0.45706 | -0.025501
|  | 0.98889 | 0.00012638 | -0.0035297 | 0.042517 |  |  | 0.49191 | 0.099068 |  |  | 0.46347 | -0.024473
|  | 0.98943 | 1.1901e-05 | -0.0034355 | 0.042341 |  |  | 0.49843 | 0.098541 |  |  | 0.4699 | -0.023434
|  | 0.98995 | -9.8989e-05 | -0.003336 | 0.042168 |  |  | 0.50497 | 0.097988 |  |  | 0.47636 | -0.022384
|  | 0.99045 | -0.0002064 | -0.0032293 | 0.041999 |  |  | 0.51152 | 0.097411 |  |  | 0.48283 | -0.021327
|  | 0.99094 | -0.00031042 | -0.0031135 | 0.041836 |  |  | 0.51807 | 0.096811 |  |  | 0.48932 | -0.020265
|  | 0.99142 | -0.00041118 | -0.0029872 | 0.041681 |  |  | 0.52463 | 0.096185 |  |  | 0.49583 | -0.019199
|  | 0.99187 | -0.00050874 | -0.0028564 | 0.04153 |  |  | 0.5312 | 0.095535 |  |  | 0.50235 | -0.018133
|  | 0.99231 | -0.00060323 | -0.0027232 | 0.041381 |  |  | 0.53777 | 0.094862 |  |  | 0.50888 | -0.017068
|  | 0.99274 | -0.00069472 | -0.0025882 | 0.041234 |  |  | 0.54433 | 0.09417 |  |  | 0.51542 | -0.016008
|  | 0.99315 | -0.0007833 | -0.0024519 | 0.041088 |  |  | 0.55089 | 0.093464 |  |  | 0.52197 | -0.014953
|  | 0.99355 | -0.00086907 | -0.0023148 | 0.040942 |  |  | 0.55745 | 0.092747 |  |  | 0.52853 | -0.013905
|  | 0.99394 | -0.00095211 | -0.0021774 | 0.040797 |  |  | 0.564 | 0.092015 |  |  | 0.53508 | -0.012863
|  | 0.99431 | -0.0010325 | -0.0020401 | 0.040652 |  |  | 0.57054 | 0.091267 |  |  | 0.54164 | -0.01183
|  | 0.99467 | -0.0011103 | -0.0019033 | 0.040507 |  |  | 0.57707 | 0.090505 |  |  | 0.54819 | -0.010806
|  | 0.99502 | -0.0011857 | -0.0017676 | 0.04036 |  |  | 0.58358 | 0.089729 |  |  | 0.55474 | -0.0097917
|  | 0.99536 | -0.0012586 | -0.0016335 | 0.040212 |  |  | 0.59008 | 0.088944 |  |  | 0.56128 | -0.0087877
|  | 0.99568 | -0.0013291 | -0.0015015 | 0.040062 |  |  | 0.59656 | 0.088153 |  |  | 0.56782 | -0.0077956
|  | 0.996 | -0.0013974 | -0.0013722 | 0.03991 |  |  | 0.60301 | 0.087357 |  |  | 0.57434 | -0.0068168
|  | 0.9963 | -0.0014635 | -0.0012472 | 0.039754 |  |  | 0.60944 | 0.086552 |  |  | 0.58084 | -0.0058526
|  | 0.99659 | -0.0015275 | -0.0011262 | 0.039595 |  |  | 0.61585 | 0.085735 |  |  | 0.58733 | -0.0049036
|  | 0.99688 | -0.0015894 | -0.0010086 | 0.039433 |  |  | 0.62223 | 0.08491 |  |  | 0.59381 | -0.0039697
|  | 0.99715 | -0.0016493 | -0.00089348 | 0.03927 |  |  | 0.62857 | 0.084082 |  |  | 0.60026 | -0.0030513
|  | 0.99742 | -0.0017073 | -0.00077997 | 0.039105 |  |  | 0.63489 | 0.08325 |  |  | 0.60669 | -0.002149
|  | 0.99768 | -0.0017634 | -0.0006672 | 0.03894 |  |  | 0.64117 | 0.082412 |  |  | 0.61309 | -0.0012639
|  | 0.99792 | -0.0018176 | -0.00055429 | 0.038776 |  |  | 0.64741 | 0.081567 |  |  | 0.61947 | -0.00039756
|  | 0.99816 | -0.0018701 | -0.0004404 | 0.038611 |  |  | 0.65361 | 0.080715 |  |  | 0.62581 | 0.00044854
|  | 0.9984 | -0.0019209 | -0.00032474 | 0.038449 |  |  | 0.65978 | 0.079856 |  |  | 0.63213 | 0.0012747
|  | 0.99862 | -0.00197 | -0.00020658 | 0.038287 |  |  | 0.6659 | 0.07899 |  |  | 0.63841 | 0.0020818
|  | 0.99884 | -0.0020176 | -8.5279e-05 | 0.038129 |  |  | 0.67197 | 0.07812 |  |  | 0.64466 | 0.0028698
|  | 0.99904 | -0.0020635 | 4.0248e-05 | 0.037973 |  |  | 0.678 | 0.077244 |  |  | 0.65086 | 0.0036373
|  | 0.99925 | -0.002108 | 0.00017394 | 0.037825 |  |  | 0.68398 | 0.07636 |  |  | 0.65703 | 0.0043832
|  | 0.99944 | -0.002151 | 0.00031381 | 0.037682 |  |  | 0.68991 | 0.075467 |  |  | 0.66316 | 0.0051071
|  |  |  | 0.00045794 | 0.037544 |  |  | 0.69579 | 0.074567 |  |  | 0.66924 | 0.0058086
|  |  |  | 0.00060521 | 0.037409 |  |  | 0.70162 | 0.073666 |  |  | 0.67528 | 0.0064873
|  |  |  | 0.0007549 | 0.037276 |  |  | 0.70739 | 0.072763 |  |  | 0.68127 | 0.007143
|  |  |  | 0.00090651 | 0.037146 |  |  | 0.71311 | 0.071856 |  |  | 0.68722 | 0.0077752
|  |  |  | 0.0010597 | 0.037018 |  |  | 0.71876 | 0.070942 |  |  | 0.69311 | 0.0083832
|  |  |  | 0.0012142 | 0.036891 |  |  | 0.72436 | 0.070023 |  |  | 0.69895 | 0.0089661
|  |  |  | 0.0013697 | 0.036766 |  |  | 0.7299 | 0.069098 |  |  | 0.70474 | 0.0095241
|  |  |  | 0.0015262 | 0.036642 |  |  | 0.73538 | 0.06817 |  |  | 0.71048 | 0.010058
|  |  |  | 0.0016834 | 0.036518 |  |  | 0.7408 | 0.067241 |  |  | 0.71616 | 0.010568
|  |  |  | 0.0018412 | 0.036396 |  |  | 0.74615 | 0.066313 |  |  | 0.72178 | 0.011056
|  |  |  | 0.0019995 | 0.036274 |  |  | 0.75144 | 0.065386 |  |  | 0.72735 | 0.011519
|  |  |  | 0.002158 | 0.036152 |  |  | 0.75667 | 0.06446 |  |  | 0.73285 | 0.011959
|  |  |  | 0.0023167 | 0.036031 |  |  | 0.76183 | 0.063536 |  |  | 0.7383 | 0.012374
|  |  |  | 0.0024749 | 0.035909 |  |  | 0.76693 | 0.062612 |  |  | 0.74368 | 0.012763
|  |  |  | 0.0026318 | 0.035785 |  |  | 0.77196 | 0.061693 |  |  | 0.749 | 0.013126
|  |  |  | 0.0027873 | 0.03566 |  |  | 0.77692 | 0.060778 |  |  | 0.75426 | 0.013465
|  |  |  | 0.0029424 | 0.035534 |  |  | 0.78182 | 0.05987 |  |  | 0.75945 | 0.013784
|  |  |  | 0.0030981 | 0.035408 |  |  | 0.78664 | 0.058967 |  |  | 0.76458 | 0.014081
|  |  |  | 0.0032559 | 0.035286 |  |  | 0.79141 | 0.058069 |  |  | 0.76964 | 0.014355
|  |  |  | 0.0034176 | 0.035169 |  |  | 0.7961 | 0.057177 |  |  | 0.77464 | 0.014605
|  |  |  | 0.0035848 | 0.035059 |  |  | 0.80072 | 0.056292 |  |  | 0.77957 | 0.014832
|  |  |  | 0.0037588 | 0.034961 |  |  | 0.80528 | 0.055414 |  |  | 0.78443 | 0.015039
|  |  |  | 0.0039397 | 0.034876 |  |  | 0.80977 | 0.054544 |  |  | 0.78923 | 0.015226
|  |  |  | 0.0041265 | 0.034805 |  |  | 0.81418 | 0.053683 |  |  | 0.79395 | 0.015395
|  |  |  | 0.0043168 | 0.034745 |  |  | 0.81853 | 0.05283 |  |  | 0.79861 | 0.015546
|  |  |  | 0.0045092 | 0.034691 |  |  | 0.82281 | 0.051985 |  |  | 0.8032 | 0.015678
|  |  |  | 0.0047027 | 0.034641 |  |  | 0.82703 | 0.051149 |  |  | 0.80772 | 0.015791
|  |  |  | 0.0048966 | 0.034593 |  |  | 0.83117 | 0.050322 |  |  | 0.81217 | 0.015887
|  |  |  | 0.00509 | 0.034543 |  |  | 0.83525 | 0.049503 |  |  | 0.81655 | 0.015964
|  |  |  | 0.0052821 | 0.034488 |  |  | 0.83925 | 0.048692 |  |  | 0.82087 | 0.016023
|  |  |  | 0.0054718 | 0.034425 |  |  | 0.84319 | 0.04789 |  |  | 0.82511 | 0.016065
|  |  |  | 0.0056573 | 0.034351 |  |  | 0.84706 | 0.047095 |  |  | 0.82928 | 0.01609
|  |  |  | 0.0058381 | 0.034266 |  |  | 0.85087 | 0.046307 |  |  | 0.83339 | 0.016099
|  |  |  | 0.0060162 | 0.034176 |  |  | 0.8546 | 0.045526 |  |  | 0.83743 | 0.016092
|  |  |  | 0.0061915 | 0.03408 |  |  | 0.85827 | 0.04475 |  |  | 0.84139 | 0.016071
|  |  |  | 0.0063639 | 0.033979 |  |  | 0.86187 | 0.043981 |  |  | 0.84529 | 0.016036
|  |  |  | 0.0065336 | 0.033873 |  |  | 0.8654 | 0.043217 |  |  | 0.84912 | 0.015988
|  |  |  | 0.0067004 | 0.033763 |  |  | 0.86887 | 0.042457 |  |  | 0.85289 | 0.015927
|  |  |  | 0.0068646 | 0.033649 |  |  | 0.87227 | 0.041703 |  |  | 0.85658 | 0.015853
|  |  |  | 0.0070261 | 0.033532 |  |  | 0.87561 | 0.040954 |  |  | 0.86021 | 0.015766
|  |  |  | 0.0071845 | 0.03341 |  |  | 0.87888 | 0.040209 |  |  | 0.86377 | 0.015667
|  |  |  | 0.0073373 | 0.033281 |  |  | 0.88209 | 0.039469 |  |  | 0.86727 | 0.015556
|  |  |  | 0.0074841 | 0.033146 |  |  | 0.88523 | 0.038733 |  |  | 0.8707 | 0.015434
|  |  |  | 0.0076245 | 0.033004 |  |  | 0.88831 | 0.038001 |  |  | 0.87406 | 0.015302
|  |  |  | 0.0077584 | 0.032855 |  |  | 0.89133 | 0.037271 |  |  | 0.87736 | 0.015159
|  |  |  | 0.007885 | 0.032701 |  |  | 0.89428 | 0.036544 |  |  | 0.8806 | 0.015006
|  |  |  | 0.0080038 | 0.03254 |  |  | 0.89718 | 0.03582 |  |  | 0.88377 | 0.014842
|  |  |  | 0.0081139 | 0.032374 |  |  | 0.90001 | 0.035099 |  |  | 0.88689 | 0.014667
|  |  |  | 0.0082138 | 0.032201 |  |  | 0.90278 | 0.034381 |  |  | 0.88993 | 0.014482
|  |  |  | 0.0082993 | 0.03202 |  |  | 0.9055 | 0.033667 |  |  | 0.89292 | 0.014288
|  |  |  | 0.0083701 | 0.031833 |  |  | 0.90815 | 0.032957 |  |  | 0.89585 | 0.014084
|  |  |  | 0.0084274 | 0.031642 |  |  | 0.91075 | 0.032251 |  |  | 0.89871 | 0.013873
|  |  |  | 0.008472 | 0.031447 |  |  | 0.91329 | 0.031548 |  |  | 0.90152 | 0.013654
|  |  |  | 0.0085047 | 0.03125 |  |  | 0.91578 | 0.030849 |  |  | 0.90427 | 0.013428
|  |  |  | 0.0085256 | 0.031051 |  |  | 0.91821 | 0.030153 |  |  | 0.90696 | 0.013196
|  |  |  | 0.0085349 | 0.030852 |  |  | 0.92058 | 0.029461 |  |  | 0.90959 | 0.012957
|  |  |  | 0.0085323 | 0.030652 |  |  | 0.9229 | 0.028773 |  |  | 0.91217 | 0.012712
|  |  |  | 0.0085139 | 0.030453 |  |  | 0.92517 | 0.028088 |  |  | 0.91469 | 0.012461
|  |  |  | 0.0084794 | 0.030257 |  |  | 0.92738 | 0.027409 |  |  | 0.91716 | 0.012204
|  |  |  | 0.0084342 | 0.030062 |  |  | 0.92955 | 0.026736 |  |  | 0.91957 | 0.011942
|  |  |  | 0.008383 | 0.029869 |  |  | 0.93166 | 0.026069 |  |  | 0.92193 | 0.011675
|  |  |  | 0.0083303 | 0.029676 |  |  | 0.93373 | 0.025408 |  |  | 0.92424 | 0.011404
|  |  |  | 0.0082803 | 0.029483 |  |  | 0.93574 | 0.024754 |  |  | 0.9265 | 0.01113
|  |  |  | 0.0082374 | 0.029288 |  |  | 0.93771 | 0.024107 |  |  | 0.9287 | 0.010853
|  |  |  | 0.0082066 | 0.02909 |  |  | 0.93964 | 0.023468 |  |  | 0.93086 | 0.010574
|  |  |  | 0.0081912 | 0.028891 |  |  | 0.94152 | 0.022837 |  |  | 0.93297 | 0.010294
|  |  |  | 0.0081866 | 0.028691 |  |  | 0.94335 | 0.022214 |  |  | 0.93503 | 0.010012
|  |  |  | 0.0081917 | 0.028492 |  |  | 0.94514 | 0.021598 |  |  | 0.93704 | 0.0097294
|  |  |  | 0.008206 | 0.028292 |  |  | 0.94689 | 0.020992 |  |  | 0.93901 | 0.0094454
|  |  |  | 0.0082294 | 0.028094 |  |  | 0.9486 | 0.020393 |  |  | 0.94093 | 0.0091606
|  |  |  | 0.0082617 | 0.027897 |  |  | 0.95026 | 0.019804 |  |  | 0.94281 | 0.0088752
|  |  |  | 0.0083031 | 0.027701 |  |  | 0.95189 | 0.019224 |  |  | 0.94464 | 0.0085894
|  |  |  | 0.008354 | 0.027508 |  |  | 0.95347 | 0.018654 |  |  | 0.94643 | 0.0083038
|  |  |  | 0.0084174 | 0.027319 |  |  | 0.95502 | 0.018094 |  |  | 0.94818 | 0.0080189
|  |  |  | 0.0085047 | 0.027139 |  |  | 0.95653 | 0.017544 |  |  | 0.94988 | 0.0077351
|  |  |  | 0.0086123 | 0.026971 |  |  | 0.95801 | 0.017004 |  |  | 0.95155 | 0.0074527
|  |  |  | 0.0087368 | 0.026815 |  |  | 0.95945 | 0.016474 |  |  | 0.95318 | 0.0071723
|  |  |  | 0.0088762 | 0.026672 |  |  | 0.96085 | 0.015955 |  |  | 0.95476 | 0.006894
|  |  |  | 0.0090298 | 0.026544 |  |  | 0.96222 | 0.015447 |  |  | 0.95631 | 0.0066182
|  |  |  | 0.0091972 | 0.026435 |  |  | 0.96356 | 0.014949 |  |  | 0.95783 | 0.0063452
|  |  |  | 0.0093782 | 0.026351 |  |  | 0.96487 | 0.014462 |  |  | 0.9593 | 0.0060752
|  |  |  | 0.0095711 | 0.0263 |  |  | 0.96614 | 0.013986 |  |  | 0.96074 | 0.0058083
|  |  |  | 0.009769 | 0.026273 |  |  | 0.96738 | 0.01352 |  |  | 0.96215 | 0.0055447
|  |  |  | 0.0099682 | 0.026258 |  |  | 0.9686 | 0.013065 |  |  | 0.96352 | 0.0052846
|  |  |  | 0.010168 | 0.026253 |  |  | 0.96978 | 0.012622 |  |  | 0.96486 | 0.0050281
|  |  |  | 0.010368 | 0.026258 |  |  | 0.97094 | 0.012188 |  |  | 0.96616 | 0.0047752
|  |  |  | 0.010567 | 0.026271 |  |  | 0.97206 | 0.011766 |  |  | 0.96744 | 0.0045261
|  |  |  | 0.010766 | 0.026292 |  |  | 0.97316 | 0.011354 |  |  | 0.96868 | 0.0042809
|  |  |  | 0.010963 | 0.026321 |  |  | 0.97424 | 0.010952 |  |  | 0.96989 | 0.0040395
|  |  |  | 0.01116 | 0.026358 |  |  | 0.97528 | 0.010561 |  |  | 0.97107 | 0.0038022
|  |  |  | 0.011353 | 0.026407 |  |  | 0.97631 | 0.01018 |  |  | 0.97223 | 0.003569
|  |  |  | 0.011543 | 0.026468 |  |  | 0.9773 | 0.0098099 |  |  | 0.97335 | 0.0033399
|  |  |  | 0.011731 | 0.026538 |  |  | 0.97828 | 0.0094496 |  |  | 0.97445 | 0.0031151
|  |  |  | 0.011917 | 0.02661 |  |  | 0.97923 | 0.0090993 |  |  | 0.97552 | 0.0028946
|  |  |  | 0.012104 | 0.02668 |  |  | 0.98015 | 0.0087588 |  |  | 0.97656 | 0.0026785
|  |  |  | 0.012294 | 0.026743 |  |  | 0.98106 | 0.0084281 |  |  | 0.97758 | 0.0024667
|  |  |  | 0.012487 | 0.026794 |  |  | 0.98194 | 0.0081069 |  |  | 0.97857 | 0.0022594
|  |  |  | 0.012684 | 0.026827 |  |  | 0.9828 | 0.0077951 |  |  | 0.97954 | 0.0020565
|  |  |  | 0.012883 | 0.026839 |  |  | 0.98364 | 0.0074925 |  |  | 0.98048 | 0.001858
|  |  |  | 0.013083 | 0.026839 |  |  | 0.98446 | 0.0071989 |  |  | 0.9814 | 0.001664
|  |  |  | 0.013283 | 0.026829 |  |  | 0.98526 | 0.0069142 |  |  | 0.9823 | 0.0014742
|  |  |  | 0.013482 | 0.026812 |  |  | 0.98604 | 0.0066383 |  |  | 0.98317 | 0.0012889
|  |  |  | 0.01368 | 0.026788 |  |  | 0.9868 | 0.0063713 |  |  | 0.98402 | 0.0011078
|  |  |  | 0.013878 | 0.026759 |  |  | 0.98754 | 0.0061129 |  |  | 0.98486 | 0.00093112
|  |  |  | 0.014075 | 0.026726 |  |  | 0.98826 | 0.0058631 |  |  | 0.98566 | 0.00075869
|  |  |  | 0.014271 | 0.02669 |  |  | 0.98897 | 0.0056218 |  |  | 0.98645 | 0.00059053
|  |  |  | 0.014467 | 0.026652 |  |  | 0.98966 | 0.0053889 |  |  | 0.98722 | 0.00042659
|  |  |  | 0.014662 | 0.026606 |  |  | 0.99033 | 0.0051641 |  |  | 0.98797 | 0.00026684
|  |  |  | 0.014855 | 0.026554 |  |  | 0.99099 | 0.0049473 |  |  | 0.9887 | 0.00011122
|  |  |  | 0.015046 | 0.026496 |  |  | 0.99163 | 0.0047383 |  |  | 0.98942 | -4.0329e-05
|  |  |  | 0.015236 | 0.026435 |  |  | 0.99226 | 0.004537 |  |  | 0.99011 | -0.00018786
|  |  |  | 0.015426 | 0.026372 |  |  | 0.99287 | 0.0043432 |  |  | 0.99079 | -0.00033144
|  |  |  | 0.015615 | 0.026309 |  |  | 0.99346 | 0.0041567 |  |  | 0.99145 | -0.00047113
|  |  |  | 0.015806 | 0.026248 |  |  | 0.99404 | 0.0039772 |  |  | 0.99209 | -0.00060702
|  |  |  | 0.015997 | 0.026191 |  |  | 0.99461 | 0.0038047 |  |  | 0.99272 | -0.00073916
|  |  |  | 0.016174 | 0.026101 |  |  | 0.99516 | 0.0036386 |  |  | 0.99333 | -0.00086765
|  |  |  | 0.016325 | 0.025971 |  |  | 0.9957 | 0.0034785 |  |  | 0.99392 | -0.00099254
|  |  |  | 0.016521 | 0.025964 |  |  | 0.99623 | 0.0033241 |  |  | 0.9945 | -0.0011139
|  |  |  | 0.016714 | 0.026017 |  |  | 0.99674 | 0.0031748 |  |  | 0.99507 | -0.0012319
|  |  |  | 0.016902 | 0.026083 |  |  | 0.99724 | 0.0030304 |  |  | 0.99562 | -0.0013467
|  |  |  | 0.017089 | 0.026156 |  |  | 0.99773 | 0.0028906 |  |  | 0.99616 | -0.0014583
|  |  |  | 0.017273 | 0.026232 |  |  | 0.9982 | 0.0027549 |  |  | 0.99668 | -0.0015669
|  |  |  | 0.017457 | 0.026311 |  |  | 0.99866 | 0.0026233 |  |  | 0.99719 | -0.0016725
|  |  |  | 0.017647 | 0.026394 |  |  | 0.99911 | 0.0024954 |  |  | 0.99768 | -0.0017753
|  |  |  | 0.017842 | 0.026481 |  |  | 0.99955 | 0.0023711 |  |  | 0.99817 | -0.0018754
|  |  |  | 0.018043 | 0.026576 |  |  | 0.99998 | 0.00225 |  |  | 0.99864 | -0.0019728
|  |  |  | 0.018249 | 0.026677 | [6 empty] | 0.9991 | -0.0020677
|  |  |  | 0.01846 | 0.026784 | [6 empty] | 0.99954 | -0.00216
|  |  |  | 0.018679 | 0.026895 | [6 empty] | 0.99998 | -0.00225
|  |  |  | 0.018905 | 0.027012 | [6 empty] | 0.99998 | -0.0018409
|  |  |  | 0.019137 | 0.027134 | [6 empty] | 0.99998 | -0.0014318
|  |  |  | 0.019378 | 0.027261 | [6 empty] | 0.99998 | -0.0010227
|  |  |  | 0.019626 | 0.027394 | [6 empty] | 0.99998 | -0.00061364
|  |  |  | 0.019883 | 0.027531 | [6 empty] | 0.99998 | -0.00020455
|  |  |  | 0.020149 | 0.027673 | [6 empty] | 0.99998 | 0.00020455
|  |  |  | 0.020423 | 0.027821 | [6 empty] | 0.99998 | 0.00061364
|  |  |  | 0.020707 | 0.027975 | [6 empty] | 0.99998 | 0.0010227
|  |  |  | 0.021 | 0.028134 | [6 empty] | 0.99998 | 0.0014318
|  |  |  | 0.021303 | 0.028299 | [6 empty] | 0.99998 | 0.0018409
|  |  |  | 0.021616 | 0.02847 | [6 empty] | 0.99998 | 0.00225
|  |  |  | 0.021941 | 0.028647
|  |  |  | 0.022276 | 0.02883
|  |  |  | 0.022622 | 0.02902
|  |  |  | 0.022981 | 0.029216
|  |  |  | 0.023352 | 0.02942
|  |  |  | 0.023735 | 0.02963
|  |  |  | 0.024132 | 0.029848
|  |  |  | 0.024542 | 0.030073
|  |  |  | 0.024966 | 0.030306
|  |  |  | 0.025405 | 0.030546
|  |  |  | 0.025859 | 0.030795
|  |  |  | 0.026329 | 0.031052
|  |  |  | 0.026815 | 0.031317
|  |  |  | 0.027317 | 0.031591
|  |  |  | 0.027837 | 0.031874
|  |  |  | 0.028375 | 0.032165
|  |  |  | 0.028932 | 0.032466
|  |  |  | 0.029508 | 0.032776
|  |  |  | 0.030105 | 0.033095
|  |  |  | 0.030722 | 0.033423
|  |  |  | 0.031362 | 0.03376
|  |  |  | 0.032024 | 0.034105
|  |  |  | 0.032711 | 0.034457
|  |  |  | 0.033424 | 0.034817
|  |  |  | 0.034161 | 0.035188
|  |  |  | 0.034923 | 0.035571
|  |  |  | 0.03571 | 0.035966
|  |  |  | 0.036525 | 0.036374
|  |  |  | 0.037367 | 0.036793
|  |  |  | 0.038239 | 0.037223
|  |  |  | 0.039141 | 0.037666
|  |  |  | 0.040074 | 0.03812
|  |  |  | 0.041039 | 0.038585
|  |  |  | 0.042038 | 0.039062
|  |  |  | 0.043072 | 0.039551
|  |  |  | 0.044142 | 0.040052
|  |  |  | 0.045248 | 0.040567
|  |  |  | 0.046391 | 0.041095
|  |  |  | 0.047572 | 0.041638
|  |  |  | 0.048789 | 0.042205
|  |  |  | 0.050044 | 0.042795
|  |  |  | 0.051338 | 0.043406
|  |  |  | 0.052673 | 0.044037
|  |  |  | 0.054051 | 0.044687
|  |  |  | 0.055475 | 0.045355
|  |  |  | 0.056947 | 0.046039
|  |  |  | 0.058468 | 0.046738
|  |  |  | 0.060041 | 0.047451
|  |  |  | 0.061669 | 0.048173
|  |  |  | 0.063355 | 0.048904
|  |  |  | 0.065102 | 0.049638
|  |  |  | 0.066913 | 0.05037
|  |  |  | 0.068792 | 0.051094
|  |  |  | 0.070741 | 0.05181
|  |  |  | 0.072749 | 0.052548
|  |  |  | 0.074818 | 0.053312
|  |  |  | 0.076949 | 0.054098
|  |  |  | 0.079146 | 0.054904
|  |  |  | 0.081412 | 0.055728
|  |  |  | 0.083749 | 0.056566
|  |  |  | 0.086161 | 0.057413
|  |  |  | 0.088651 | 0.058265
|  |  |  | 0.091223 | 0.059116
|  |  |  | 0.09388 | 0.059961
|  |  |  | 0.096618 | 0.060817
|  |  |  | 0.099437 | 0.061689
|  |  |  | 0.10234 | 0.062575
|  |  |  | 0.10533 | 0.063473
|  |  |  | 0.10841 | 0.064381
|  |  |  | 0.11158 | 0.065295
|  |  |  | 0.11484 | 0.066212
|  |  |  | 0.1182 | 0.067129
|  |  |  | 0.12165 | 0.068059
|  |  |  | 0.1252 | 0.069003
|  |  |  | 0.12885 | 0.069958
|  |  |  | 0.1326 | 0.070922
|  |  |  | 0.13645 | 0.071892
|  |  |  | 0.14041 | 0.072864
|  |  |  | 0.14447 | 0.073839
|  |  |  | 0.14864 | 0.074825
|  |  |  | 0.15292 | 0.075818
|  |  |  | 0.1573 | 0.076818
|  |  |  | 0.1618 | 0.07782
|  |  |  | 0.16641 | 0.078822
|  |  |  | 0.17114 | 0.079826
|  |  |  | 0.17598 | 0.080832
|  |  |  | 0.18094 | 0.081839
|  |  |  | 0.18601 | 0.082844
|  |  |  | 0.1912 | 0.083844
|  |  |  | 0.19651 | 0.08484
|  |  |  | 0.20195 | 0.085829
|  |  |  | 0.2075 | 0.08681
|  |  |  | 0.21317 | 0.087778
|  |  |  | 0.21896 | 0.088734
|  |  |  | 0.22488 | 0.089674
|  |  |  | 0.23091 | 0.090598
|  |  |  | 0.23707 | 0.091505
|  |  |  | 0.24335 | 0.092392
|  |  |  | 0.24974 | 0.093258
|  |  |  | 0.25626 | 0.0941
|  |  |  | 0.26289 | 0.094913
|  |  |  | 0.26964 | 0.095696
|  |  |  | 0.27651 | 0.096447
|  |  |  | 0.28349 | 0.097166
|  |  |  | 0.29059 | 0.097851
|  |  |  | 0.29779 | 0.098502
|  |  |  | 0.30511 | 0.099115
|  |  |  | 0.31252 | 0.099687
|  |  |  | 0.32005 | 0.10021
|  |  |  | 0.32767 | 0.1007
|  |  |  | 0.33539 | 0.10113
|  |  |  | 0.34321 | 0.10153
|  |  |  | 0.35111 | 0.10187
|  |  |  | 0.35911 | 0.10216
|  |  |  | 0.36718 | 0.10239
|  |  |  | 0.37534 | 0.10256
|  |  |  | 0.38357 | 0.10267
|  |  |  | 0.39188 | 0.10272
|  |  |  | 0.40025 | 0.10272
|  |  |  | 0.40868 | 0.10265
|  |  |  | 0.41717 | 0.10251
|  |  |  | 0.42571 | 0.10231
|  |  |  | 0.4343 | 0.10204
|  |  |  | 0.44292 | 0.10171
|  |  |  | 0.45159 | 0.10132
|  |  |  | 0.46028 | 0.10087
|  |  |  | 0.469 | 0.10035
|  |  |  | 0.47774 | 0.099777
|  |  |  | 0.4865 | 0.099146
|  |  |  | 0.49526 | 0.098461
|  |  |  | 0.50403 | 0.097733
|  |  |  | 0.5128 | 0.096953
|  |  |  | 0.52156 | 0.096133
|  |  |  | 0.53031 | 0.095279
|  |  |  | 0.53904 | 0.094386
|  |  |  | 0.54775 | 0.093466
|  |  |  | 0.55643 | 0.092521
|  |  |  | 0.56509 | 0.091545
|  |  |  | 0.5737 | 0.09055
|  |  |  | 0.58228 | 0.08954
|  |  |  | 0.59081 | 0.088513
|  |  |  | 0.59929 | 0.087476
|  |  |  | 0.60771 | 0.086428
|  |  |  | 0.61608 | 0.085367
|  |  |  | 0.62438 | 0.084295
|  |  |  | 0.63261 | 0.083214
|  |  |  | 0.64077 | 0.082128
|  |  |  | 0.64886 | 0.081032
|  |  |  | 0.65686 | 0.07993
|  |  |  | 0.66479 | 0.078822
|  |  |  | 0.67262 | 0.077702
|  |  |  | 0.68036 | 0.076572
|  |  |  | 0.68801 | 0.075437
|  |  |  | 0.69556 | 0.074293
|  |  |  | 0.70302 | 0.073141
|  |  |  | 0.71037 | 0.071983
|  |  |  | 0.71761 | 0.070821
|  |  |  | 0.72475 | 0.069654
|  |  |  | 0.73178 | 0.068484
|  |  |  | 0.7387 | 0.067311
|  |  |  | 0.74551 | 0.06614
|  |  |  | 0.75221 | 0.064971
|  |  |  | 0.75879 | 0.063804
|  |  |  | 0.76526 | 0.062643
|  |  |  | 0.77161 | 0.06149
|  |  |  | 0.77784 | 0.060346
|  |  |  | 0.78396 | 0.059211
|  |  |  | 0.78996 | 0.058086
|  |  |  | 0.79585 | 0.056973
|  |  |  | 0.80161 | 0.055875
|  |  |  | 0.80727 | 0.05479
|  |  |  | 0.8128 | 0.05372
|  |  |  | 0.81822 | 0.052662
|  |  |  | 0.82352 | 0.05162
|  |  |  | 0.82871 | 0.050594
|  |  |  | 0.83378 | 0.049587
|  |  |  | 0.83874 | 0.04859
|  |  |  | 0.84359 | 0.047605
|  |  |  | 0.84832 | 0.046633
|  |  |  | 0.85294 | 0.045677
|  |  |  | 0.85745 | 0.044739
|  |  |  | 0.86185 | 0.043809
|  |  |  | 0.86615 | 0.042883
|  |  |  | 0.87033 | 0.041963
|  |  |  | 0.87441 | 0.041055
|  |  |  | 0.87838 | 0.040161
|  |  |  | 0.88226 | 0.039284
|  |  |  | 0.88603 | 0.03841
|  |  |  | 0.8897 | 0.037536
|  |  |  | 0.89327 | 0.036666
|  |  |  | 0.89674 | 0.035802
|  |  |  | 0.90011 | 0.034949
|  |  |  | 0.9034 | 0.034107
|  |  |  | 0.90659 | 0.033279
|  |  |  | 0.90969 | 0.032456
|  |  |  | 0.9127 | 0.031637
|  |  |  | 0.91563 | 0.030823
|  |  |  | 0.91846 | 0.030016
|  |  |  | 0.92122 | 0.029215
|  |  |  | 0.92389 | 0.028422
|  |  |  | 0.92648 | 0.027636
|  |  |  | 0.929 | 0.02686
|  |  |  | 0.93144 | 0.026094
|  |  |  | 0.9338 | 0.025338
|  |  |  | 0.9361 | 0.024595
|  |  |  | 0.93832 | 0.023865
|  |  |  | 0.94048 | 0.023148
|  |  |  | 0.94257 | 0.022445
|  |  |  | 0.94459 | 0.021757
|  |  |  | 0.94656 | 0.021085
|  |  |  | 0.94846 | 0.020427
|  |  |  | 0.9503 | 0.019785
|  |  |  | 0.95209 | 0.019158
|  |  |  | 0.95382 | 0.018546
|  |  |  | 0.9555 | 0.017945
|  |  |  | 0.95712 | 0.017354
|  |  |  | 0.9587 | 0.016775
|  |  |  | 0.96022 | 0.016209
|  |  |  | 0.96169 | 0.015658
|  |  |  | 0.96312 | 0.015121
|  |  |  | 0.9645 | 0.014601
|  |  |  | 0.96584 | 0.014096
|  |  |  | 0.96713 | 0.013608
|  |  |  | 0.96839 | 0.013136
|  |  |  | 0.96961 | 0.012681
|  |  |  | 0.97079 | 0.012242
|  |  |  | 0.97193 | 0.01182
|  |  |  | 0.97304 | 0.011414
|  |  |  | 0.97412 | 0.011024
|  |  |  | 0.97516 | 0.010649
|  |  |  | 0.97617 | 0.01029
|  |  |  | 0.97715 | 0.0099443
|  |  |  | 0.9781 | 0.0096117
|  |  |  | 0.97901 | 0.0092912
|  |  |  | 0.9799 | 0.0089823
|  |  |  | 0.98076 | 0.0086845
|  |  |  | 0.9816 | 0.0083975
|  |  |  | 0.9824 | 0.0081207
|  |  |  | 0.98318 | 0.0078538
|  |  |  | 0.98394 | 0.0075965
|  |  |  | 0.98467 | 0.0073483
|  |  |  | 0.98538 | 0.0071089
|  |  |  | 0.98606 | 0.006878
|  |  |  | 0.98673 | 0.0066553
|  |  |  | 0.98737 | 0.0064405
|  |  |  | 0.98799 | 0.0062332
|  |  |  | 0.98859 | 0.0060332
|  |  |  | 0.98917 | 0.0058402
|  |  |  | 0.98973 | 0.0056541
|  |  |  | 0.99027 | 0.0054744
|  |  |  | 0.9908 | 0.005301
|  |  |  | 0.99131 | 0.0051337
|  |  |  | 0.9918 | 0.0049722
|  |  |  | 0.99228 | 0.0048164
|  |  |  | 0.99274 | 0.0046659
|  |  |  | 0.99318 | 0.0045207
|  |  |  | 0.99361 | 0.0043806
|  |  |  | 0.99403 | 0.0042453
|  |  |  | 0.99443 | 0.0041147
|  |  |  | 0.99482 | 0.0039886
|  |  |  | 0.99519 | 0.0038669
|  |  |  | 0.99556 | 0.0037494
|  |  |  | 0.99591 | 0.003636
|  |  |  | 0.99625 | 0.0035264
|  |  |  | 0.99658 | 0.0034207
|  |  |  | 0.99689 | 0.0033186
|  |  |  | 0.9972 | 0.00322
|  |  |  | 0.9975 | 0.0031249
|  |  |  | 0.99779 | 0.003033
|  |  |  | 0.99806 | 0.0029442
|  |  |  | 0.99833 | 0.0028585
|  |  |  | 0.99859 | 0.0027758
|  |  |  | 0.99884 | 0.0026959
|  |  |  | 0.99908 | 0.0026188
|  |  |  | 0.99932 | 0.0025443
|  |  |  | 0.99954 | 0.0024723
|  |  |  | 0.99976 | 0.0024029
|  |  |  | 0.99997 | 0.0023358
|  |  |  | 1.0002 | 0.002271
|  |  |  | 1.0004 | 0.0022084
|  |  |  | 1.0006 | 0.002148
|  |  |  | 1.0007 | 0.0020876
|  |  |  | 1.0009 | 0.0020118
|  |  |  | 1.0011 | 0.0019212
|  |  |  | 1.0012 | 0.0018165
|  |  |  | 1.0014 | 0.0016985
|  |  |  | 1.0015 | 0.001568
|  |  |  | 1.0017 | 0.0014259
|  |  |  | 1.0018 | 0.0012734
|  |  |  | 1.0019 | 0.0011116
|  |  |  | 1.002 | 0.00094165
|  |  |  | 1.002 | 0.00076481
|  |  |  | 1.0021 | 0.0005824
|  |  |  | 1.0021 | 0.00039577
|  |  |  | 1.0022 | 0.00020631
|  |  |  | 1.0022 | 1.5407e-05
|  |  |  | 1.0022 | -0.00017552
|  |  |  | 1.0021 | -0.00036505
|  |  |  | 1.0021 | -0.00055179
|  |  |  | 1.002 | -0.00073435
|  |  |  | 1.002 | -0.00091139
|  |  |  | 1.0019 | -0.0010816
|  |  |  | 1.0018 | -0.0012437
|  |  |  | 1.0017 | -0.0013965
|  |  |  | 1.0015 | -0.0015389
|  |  |  | 1.0014 | -0.0016698
|  |  |  | 1.0013 | -0.0017883
|  |  |  | 1.0011 | -0.0018934
|  |  |  | 1.0009 | -0.0019844
|  |  |  | 1.0008 | -0.0020607
|  |  |  | 1.0006 | -0.0021216
|  |  |  | 1.0004 | -0.0021667
|  |  |  | 1.0002 | -0.0021957
|  |  |  | 1 | -0.0022084
|  |  |  | 0.99981 | -0.0022046
|  |  |  | 0.99962 | -0.0021844
|  |  |  | 0.99944 | -0.002148

## Clean
Clean
Re=2x10^4 |  |  |  | Re=4x10^4 |  |  |  | Re=6x10^4
AOA | CD | AOA | CL | AOA | CD | AOA | CL | AOA | CD | AOA | CL
-7.5 | 0.07003 | -7.5 | -0.28975 | -7.5 | 0.06376 | -7.5 | -0.24042 | -7.5 | 0.05487 | -7.5 | -0.24129
-5.5 | 0.03041 | -5.5 | -0.05804 | -5.5 | 0.02172 | -5.5 | -0.01923 | -5.5 | 0.01811 | -5.5 | -0.02933
-3.5 | 0.01771 | -3.5 | 0.19988 | -3.5 | 0.01266 | -3.5 | 0.22113 | -3.5 | 0.01162 | -3.5 | 0.20784
-1.5 | 0.01512 | -1.5 | 0.42765 | -1.5 | 0.0118 | -1.5 | 0.45686 | -1.5 | 0.0096 | -1.5 | 0.45723
0.5 | 0.01778 | 0.5 | 0.64162 | 0.5 | 0.01298 | 0.5 | 0.6791 | 0.5 | 0.01039 | 0.5 | 0.69047
2.5 | 0.01602 | 2.5 | 0.85455 | 2.5 | 0.01152 | 2.5 | 0.89693 | 2.5 | 0.00863 | 2.5 | 0.91507
4.5 | 0.01693 | 4.5 | 1.06 | 4.5 | 0.01252 | 4.5 | 1.1041 | 4.5 | 0.01016 | 4.5 | 1.1273
6.5 | 0.01821 | 6.5 | 1.2434 | 6.5 | 0.01419 | 6.5 | 1.2929 | 6.5 | 0.01262 | 6.5 | 1.313
8.5 | 0.02183 | 8.5 | 1.3798 | 8.5 | 0.01834 | 8.5 | 1.4282 | 8.5 | 0.01774 | 8.5 | 1.433
10.5 | 0.03164 | 10.5 | 1.4748 | 10.5 | 0.02844 | 9.5 | 1.4897 | 10.5 | 0.02656 | 10.5 | 1.5076
11.5 | 0.04223 | 11.5 | 1.4958 | 11.5 | 0.03573 | 10.5 | 1.5347 | 11.5 | 0.03377 | 11.5 | 1.5354
12.5 | 0.05317 | 12.5 | 1.5066 | 12.5 | 0.04749 | 11.5 | 1.5716 | 12.5 | 0.04942 | 12.5 | 1.5508
13.5 | 0.06351 | 13.5 | 1.5023 | 13.5 | 0.05869 | 12.5 | 1.5891 | 13.5 | 0.05758 | 13.5 | 1.5565
14.5 | 0.08673 | 14.5 | 1.4802 | 14.5 | 0.07279 | 13.5 | 1.5853 | 14.5 | 0.08727 | 14.5 | 1.5483
15.5 | 0.10662 | 15.5 | 1.4523 | 15.5 | 0.09512 | 14.5 | 1.5654 | 15.5 | 0.1225 | 15.5 | 1.5279
|  | 16.5 | 1.3719 |  |  | 15.5 | 1.537 | 16.5 | 0.16719 | 16.5 | 1.4861
|  | 18.5 | 1.2485 |  |  | 16.5 | 1.5038 | 18.5 | 0.249
[6 empty] | 18.5 | 1.3794

## Tripped
Clean Tripped
Re=2x10^4 |  |  |  | Re=4x10^4 |  |  |  | Re=6x10^4
AOA | CD | AOA | CL | AOA | CD | AOA | CL | AOA | CD | AOA | CL
-7.5 | 0.079313 | -7.5 | -0.29467 | -7.5 | 0.053722 | -7.5 | -0.23266 | -7.5 | 0.052989 | -7.5 | -0.24075
-5.5 | 0.0317 | -5.5 | -0.05914 | -5.5 | 0.020987 | -5.5 | -0.017285 | -5.5 | 0.021208 | -5.5 | -0.054741
-3.5 | 0.021706 | -3.5 | 0.19302 | -3.5 | 0.016149 | -3.5 | 0.20421 | -3.5 | 0.014985 | -3.5 | 0.17419
-1.5 | 0.018158 | -1.5 | 0.42148 | -1.5 | 0.017894 | -1.5 | 0.40827 | -1.5 | 0.014816 | -1.5 | 0.40263
0.5 | 0.020066 | 0.5 | 0.63388 | 0.5 | 0.017339 | 0.5 | 0.62451 | 0.5 | 0.015312 | 0.5 | 0.6268
2.5 | 0.018431 | 2.5 | 0.8394 | 2.5 | 0.01652 | 2.5 | 0.83079 | 2.5 | 0.013215 | 2.5 | 0.84347
4.5 | 0.019832 | 4.5 | 1.035 | 4.5 | 0.01825 | 4.5 | 1.0284 | 4.5 | 0.015035 | 4.5 | 1.0474
6.5 | 0.024795 | 6.5 | 1.2075 | 6.5 | 0.02178 | 6.5 | 1.2107 | 6.5 | 0.018248 | 6.5 | 1.2323
8.5 | 0.030629 | 8.5 | 1.3254 | 8.5 | 0.024217 | 8.5 | 1.3687 | 8.5 | 0.021174 | 8.5 | 1.389
10.5 | 0.037016 | 10.5 | 1.4445 | 10.5 | 0.031737 | 10.5 | 1.498 | 10.5 | 0.028565 | 10.5 | 1.4976
11.5 | 0.044072 | 11.5 | 1.4895 | 11.5 | 0.039663 | 11.5 | 1.554 | 11.5 | 0.042052 | 11.5 | 1.5203
12.5 | 0.049503 | 12.5 | 1.5079 | 12.5 | 0.048643 | 12.5 | 1.5655 | 12.5 | 0.052265 | 12.5 | 1.5304
13.5 | 0.054928 | 13.5 | 1.5193 | 13.5 | 0.076092 | 13.5 | 1.5532 | 13.5 | 0.080663 | 13.5 | 1.5364
14.5 | 0.073876 | 14.5 | 1.5 | 14.5 | 0.09588 | 14.5 | 1.539 | 14.5 | 0.10624 | 14.5 | 1.5285
15.5 | 0.087969 | 15.5 | 1.4686 | 15.5 | 0.13211 | 15.5 | 1.5115 | 15.5 | 0.15154 | 15.5 | 1.5111
16.5 | 0.18627 | 16.5 | 1.3999 | 16.5 | 0.17051 | 16.5 | 1.4662 | 16.5 | 0.21264 | 16.5 | 1.4725
|  | 18.5 | 1.2576 |  |  | 18.5 | 1.313 |  |  | 18.5 | 1.3786

## Glaze
Glaze
Re=2x10^4 |  |  |  | Re=4x10^4 |  |  |  | Re=6x10^4
AOA | CD | AOA | CL | AOA | CD | AOA | CL | AOA | CD | AOA | CL
-3.5 | 0.065318 | -7.5 | -0.16327 | -3.5 | 0.068858 | -7.5 | -0.17131 | -3.5 | 0.063615 | -7.5 | -0.17824
-1.5 | 0.058444 | -5.5 | -0.1234 | -1.5 | 0.049021 | -5.5 | -0.13778 | -1.5 | 0.043942 | -5.5 | -0.13936
0.5 | 0.050476 | -3.5 | 0.031271 | 0.5 | 0.041037 | -3.5 | 0.053649 | 0.5 | 0.03653 | -3.5 | 0.056214
2.5 | 0.046215 | -1.5 | 0.25392 | 2.5 | 0.036251 | -1.5 | 0.29248 | 2.5 | 0.03162 | -1.5 | 0.29872
4.5 | 0.048936 | 0.5 | 0.46209 | 4.5 | 0.03832 | 0.5 | 0.51472 | 4.5 | 0.033061 | 0.5 | 0.53164
6.5 | 0.054607 | 2.5 | 0.66557 | 6.5 | 0.044844 | 2.5 | 0.72851 | 6.5 | 0.040153 | 2.5 | 0.75577
8.5 | 0.063969 | 4.5 | 0.86023 | 8.5 | 0.054383 | 4.5 | 0.92904 | 8.5 | 0.050919 | 4.5 | 0.96502
9.5 | 0.071453 | 6.5 | 1.0377 | 9.5 | 0.06207 | 6.5 | 1.1074 | 9.5 | 0.057724 | 6.5 | 1.1494
10.5 | 0.081555 | 8.5 | 1.1717 | 10.5 | 0.072424 | 8.5 | 1.2477 | 10.5 | 0.067202 | 8.5 | 1.3045
11.5 | 0.09532 | 9.5 | 1.2353 | 11.5 | 0.085856 | 9.5 | 1.3163 | 11.5 | 0.080987 | 9.5 | 1.3707
12.5 | 0.11425 | 10.5 | 1.2889 | 12.5 | 0.10817 | 10.5 | 1.3713 | 12.5 | 0.10355 | 10.5 | 1.4231
|  | 11.5 | 1.3131 |  |  | 11.5 | 1.4166 |  |  | 11.5 | 1.4715
|  | 12.5 | 1.3156 |  |  | 12.5 | 1.4496 |  |  | 12.5 | 1.5032
|  | 13.5 | 1.2942 |  |  | 13.5 | 1.405 |  |  | 13.5 | 1.4356
|  | 14.5 | 1.2318 |  |  | 14.5 | 1.1594 |  |  | 14.5 | 1.1822
|  | 15.5 | 1.128 | [6 empty] | 15.5 | 1.1837
|  | 16.5 | 1.0817 | [6 empty] | 16.5 | 1.2198
|  | 18.5 | 1.0218 | [6 empty] | 18.5 | 1.2175

## Mixed
Mixed
Re=2x10^4 |  |  |  | Re=4x10^4 |  |  |  | Re=6x10^4
AOA | CD | AOA | CL | AOA | CD | AOA | CL | AOA | CD | AOA | CL
-7.5 | 0.080626 | -7.5 | -0.26317 | -7.5 | 0.065109 | -7.5 | -0.25067 | -7.5 | 0.071111 | -7.5 | -0.2829
-5.5 | 0.035446 | -5.5 | -0.055445 | -5.5 | 0.033141 | -5.5 | -0.05588 | -5.5 | 0.025123 | -5.5 | -0.08824
-3.5 | 0.030816 | -3.5 | 0.14287 | -3.5 | 0.029615 | -3.5 | 0.14911 | 0.5 | 0.023419 | -3.5 | 0.12336
-1.5 | 0.02969 | -1.5 | 0.34818 | -1.5 | 0.027533 | -1.5 | 0.36087 | 2.5 | 0.021262 | -1.5 | 0.35108
0.5 | 0.030126 | 0.5 | 0.55655 | 0.5 | 0.027667 | 0.5 | 0.57766 | 4.5 | 0.02414 | 0.5 | 0.57912
2.5 | 0.026482 | 2.5 | 0.7523 | 2.5 | 0.025336 | 2.5 | 0.78552 | 6.5 | 0.029711 | 2.5 | 0.79504
4.5 | 0.030714 | 4.5 | 0.94957 | 4.5 | 0.029466 | 4.5 | 0.98016 | 8.5 | 0.036119 | 4.5 | 0.99526
6.5 | 0.036266 | 6.5 | 1.1165 | 6.5 | 0.03579 | 6.5 | 1.1511 | 9.5 | 0.042444 | 6.5 | 1.1726
8.5 | 0.045565 | 8.5 | 1.2324 | 8.5 | 0.044385 | 8.5 | 1.2704 | 10.5 | 0.059085 | 8.5 | 1.31
9.5 | 0.055445 | 9.5 | 1.2656 | 9.5 | 0.051063 | 9.5 | 1.3147 | 11.5 | 0.079633 | 9.5 | 1.3591
10.5 | 0.068478 | 10.5 | 1.2825 | 10.5 | 0.063672 | 10.5 | 1.3596 | 12.5 | 0.09556 | 10.5 | 1.3922
11.5 | 0.087349 | 11.5 | 1.3389 | 11.5 | 0.078464 | 11.5 | 1.4261 | 13.5 | 0.10512 | 11.5 | 1.4732
12.5 | 0.098934 | 12.5 | 1.3893 | 12.5 | 0.094419 | 12.5 | 1.4804 |  |  | 12.5 | 1.4968
13.5 | 0.12058 | 13.5 | 1.4585 | 13.5 | 0.099486 | 13.5 | 1.5112 |  |  | 13.5 | 1.4828
|  | 14.5 | 1.4572 |  |  | 14.5 | 1.4725 |  |  | 14.5 | 1.4386
|  | 15.5 | 1.3853 |  |  | 16.5 | 1.3481 |  |  | 15.5 | 1.3878
|  | 16.5 | 1.3417 |  |  | 18.5 | 1.331 |  |  | 16.5 | 1.3669
|  | 18.5 | 1.3253 | [6 empty] | 18.5 | 1.3274

## Rime
Rime
Re=2x10^4 |  |  |  | Re=4x10^4 |  |  |  | Re=6x10^4
AOA | CD | AOA | CL | AOA | CD | AOA | CL | AOA | CD | AOA | CL
-7.5 | 0.08455 | -7.5 | -0.27162 | -7.5 | 0.067759 | -7.5 | -0.27046 | -7.5 | 0.072117 | -7.5 | -0.29077
-5.5 | 0.04767 | -5.5 | -0.0854 | -5.5 | 0.029351 | -5.5 | -0.082965 | -5.5 | 0.029582 | -5.5 | -0.0954
-3.5 | 0.043539 | -3.5 | 0.12754 | -3.5 | 0.024193 | -3.5 | 0.1352 | -3.5 | 0.02548 | -3.5 | 0.11875
-1.5 | 0.043624 | -1.5 | 0.33728 | -1.5 | 0.024076 | -1.5 | 0.36009 | -1.5 | 0.027683 | -1.5 | 0.34793
0.5 | 0.045816 | 0.5 | 0.54213 | 0.5 | 0.025677 | 0.5 | 0.57592 | 0.5 | 0.030084 | 0.5 | 0.57594
2.5 | 0.045452 | 2.5 | 0.74426 | 2.5 | 0.024527 | 2.5 | 0.77966 | 2.5 | 0.029145 | 2.5 | 0.79338
4.5 | 0.051609 | 4.5 | 0.93222 | 4.5 | 0.028553 | 4.5 | 0.96771 | 4.5 | 0.032166 | 4.5 | 0.99018
6.5 | 0.058719 | 6.5 | 1.0993 | 6.5 | 0.035552 | 6.5 | 1.1295 | 6.5 | 0.041457 | 6.5 | 1.1572
8.5 | 0.071131 | 8.5 | 1.2058 | 8.5 | 0.04728 | 8.5 | 1.2409 | 8.5 | 0.051387 | 8.5 | 1.2618
9.5 | 0.086575 | 9.5 | 1.253 | 9.5 | 0.057028 | 9.5 | 1.2772 | 9.5 | 0.060728 | 9.5 | 1.3002
10.5 | 0.10755 | 10.5 | 1.2853 | 10.5 | 0.077627 | 10.5 | 1.3318 | 10.5 | 0.065132 | 10.5 | 1.3491
11.5 | 0.12678 | 11.5 | 1.3282 | 11.5 | 0.086278 | 11.5 | 1.4289 | 11.5 | 0.10109 | 11.5 | 1.4274
12.5 | 0.14436 | 12.5 | 1.3927 | 12.5 | 0.11346 | 12.5 | 1.4932 | 12.5 | 0.12065 | 12.5 | 1.4749
13.5 | 0.18719 | 13.5 | 1.4645 | 13.5 | 0.13289 | 13.5 | 1.5131 | 13.5 | 0.18493 | 13.5 | 1.4826
|  | 14.5 | 1.4284 |  |  | 14.5 | 1.4709 |  |  | 14.5 | 1.4198
|  | 15.5 | 1.3624 |  |  | 15.5 | 1.4345 |  |  | 15.5 | 1.3986
|  | 16.5 | 1.3497 |  |  | 16.5 | 1.4042 |  |  | 16.5 | 1.3527
|  | 18.5 | 1.3215 |  |  | 18.5 | 1.3309 |  |  | 18.5 | 1.3047

## Simulated Ice Shapes
Glaze* |  |  |  | Rime* |  |  |  | Horn*
Re=4x10^4
AOA | CD | AOA | CL | AOA | CD | AOA | CL | AOA | CD | AOA | CL
-7.5 | 0.082895 | -7.5 | -0.27706 | -7.5 | 0.07821 | -7.5 | -0.28955 | -5.5 | 0.076537 | -7.5 | -0.17574
-5.5 | 0.048342 | -5.5 | -0.070086 | -5.5 | 0.043125 | -5.5 | -0.081673 | -3.5 | 0.062288 | -5.5 | -0.12501
-3.5 | 0.024801 | -3.5 | 0.14158 | -3.5 | 0.021209 | -3.5 | 0.13524 | -1.5 | 0.056356 | -3.5 | 0.043907
-1.5 | 0.021071 | -1.5 | 0.36348 | -1.5 | 0.016816 | -1.5 | 0.35805 | 0.5 | 0.05324 | -1.5 | 0.29844
0.5 | 0.019952 | 0.5 | 0.58392 | 0.5 | 0.018345 | 0.5 | 0.572 | 2.5 | 0.059546 | 0.5 | 0.52611
2.5 | 0.01836 | 2.5 | 0.79435 | 2.5 | 0.016374 | 2.5 | 0.78301 | 4.5 | 0.081118 | 2.5 | 0.7355
4.5 | 0.020639 | 4.5 | 0.99013 | 4.5 | 0.019145 | 4.5 | 0.97725 | 6.5 | 0.10158 | 4.5 | 0.91524
6.5 | 0.025493 | 6.5 | 1.1584 | 6.5 | 0.028058 | 6.5 | 1.1475 |  |  | 5.5 | 0.98803
8.5 | 0.03157 | 8.5 | 1.2927 | 8.5 | 0.041022 | 8.5 | 1.3033 |  |  | 6.5 | 1.05
10.5 | 0.051301 | 10.5 | 1.3727 | 10.5 | 0.060832 | 9.5 | 1.3741 |  |  | 7.5 | 1.08
12.5 | 0.077008 | 11.5 | 1.3913 | 12.5 | 0.086565 | 10.5 | 1.4243 |  |  | 8.5 | 1.0789
14.5 | 0.094045 | 12.5 | 1.4121 | 14.5 | 0.18647 | 11.5 | 1.4747 |  |  | 9.5 | 1.0266
16.5 | 0.2312 | 13.5 | 1.4319 |  |  | 12.5 | 1.5143 |  |  | 10.5 | 0.98176
|  | 14 | 1.4805 |  |  | 13.5 | 1.5367
|  | 14.5 | 1.537 |  |  | 14.5 | 1.5122
|  | 15 | 1.5184 |  |  | 16.5 | 1.442
|  | 15.5 | 1.4865 |  |  | 18.5 | 1.4167
|  | 16.5 | 1.4231
|  | 18.5 | 1.3794

## Glaze Smooth
Glaze Smooth
Re=2x10^4 |  |  |  | Re=4x10^4 |  |  |  | Re=6x10^4
AOA | CD | AOA | CL | AOA | CD | AOA | CL | AOA | CD | AOA | CL
-3.5 | 0.066116 | -7.5 | -0.23104 | -3.5 | 0.057326 | -7.5 | -0.25324 | -3.5 | 0.054208 | -7.5 | -0.2276
-1.5 | 0.05615 | -5.5 | -0.12112 | -1.5 | 0.041499 | -5.5 | -0.12201 | -1.5 | 0.036339 | -5.5 | -0.1353
0.5 | 0.047043 | -3.5 | 0.080018 | 0.5 | 0.035695 | -3.5 | 0.094625 | 0.5 | 0.031766 | -3.5 | 0.086478
2.5 | 0.04578 | -1.5 | 0.29711 | 2.5 | 0.030937 | -1.5 | 0.3361 | 2.5 | 0.02609 | -1.5 | 0.32267
4.5 | 0.044834 | 0.5 | 0.49963 | 4.5 | 0.034058 | 0.5 | 0.55034 | 4.5 | 0.029911 | 0.5 | 0.55349
6.5 | 0.056931 | 2.5 | 0.70486 | 6.5 | 0.041589 | 2.5 | 0.76533 | 6.5 | 0.036251 | 2.5 | 0.77604
7.5 | 0.062078 | 4.5 | 0.89836 | 8.5 | 0.050847 | 4.5 | 0.95405 | 7.5 | 0.041338 | 4.5 | 0.98127
8.5 | 0.062472 | 6.5 | 1.0699 | 9.5 | 0.057983 | 6.5 | 1.1267 | 8.5 | 0.047172 | 6.5 | 1.1618
9.5 | 0.074166 | 7.5 | 1.1221 | 10.5 | 0.067191 | 8.5 | 1.2608 | 9.5 | 0.052413 | 7.5 | 1.2527
10.5 | 0.077908 | 8.5 | 1.1949 | 11.5 | 0.079025 | 9.5 | 1.3271 | 10.5 | 0.063751 | 8.5 | 1.3078
11.5 | 0.091987 | 9.5 | 1.255 | 12.5 | 0.097865 | 10.5 | 1.3797 | 11.5 | 0.074848 | 9.5 | 1.3696
12.5 | 0.10591 | 10.5 | 1.2971 |  |  | 11.5 | 1.4297 | 12.5 | 0.094774 | 10.5 | 1.4235
|  | 11.5 | 1.3137 |  |  | 12.5 | 1.4629 |  |  | 11.5 | 1.4697
|  | 12.5 | 1.334 |  |  | 13.5 | 1.4918 |  |  | 12.5 | 1.5102
|  | 13.5 | 1.3307 |  |  | 14.5 | 1.4426 |  |  | 13.5 | 1.5285
|  | 14.5 | 1.272 | [6 empty] | 14.5 | 1.4363

## Mixed Smooth
Mixed Smooth
Re=2x10^4 |  |  |  | Re=4x10^4 |  |  |  | Re=6x10^4
AOA | CD | AOA | CL | AOA | CD | AOA | CL | AOA | CD | AOA | CL
-7.5 | 0.086272 | -7.5 | -0.27483 | -7.5 | 0.082161 | -7.5 | -0.25912 | -7.5 | 0.075399 | -7.5 | -0.27368
-5.5 | 0.035679 | -5.5 | -0.04317 | -5.5 | 0.034579 | -5.5 | -0.067987 | -3.5 | 0.023508 | -5.5 | -0.074412
-3.5 | 0.029606 | -3.5 | 0.15126 | -3.5 | 0.028978 | -3.5 | 0.13898 | -1.5 | 0.021829 | -3.5 | 0.13488
-1.5 | 0.029121 | -1.5 | 0.35225 | -1.5 | 0.026786 | -1.5 | 0.35725 | 0.5 | 0.02153 | -1.5 | 0.3614
0.5 | 0.028934 | 0.5 | 0.56073 | 0.5 | 0.025988 | 0.5 | 0.5728 | 2.5 | 0.018855 | 0.5 | 0.587
2.5 | 0.025133 | 2.5 | 0.75905 | 2.5 | 0.023375 | 2.5 | 0.77942 | 4.5 | 0.021868 | 2.5 | 0.80267
4.5 | 0.029322 | 4.5 | 0.95557 | 4.5 | 0.026446 | 4.5 | 0.97529 | 6.5 | 0.026846 | 4.5 | 1.001
6.5 | 0.035663 | 6.5 | 1.1209 | 6.5 | 0.031835 | 6.5 | 1.1462 | 8.5 | 0.032429 | 6.5 | 1.1804
8.5 | 0.044152 | 8.5 | 1.2456 | 7.5 | 0.034621 | 7.5 | 1.22 | 9.5 | 0.038168 | 8.5 | 1.3241
9.5 | 0.053874 | 9.5 | 1.2635 | 8.5 | 0.03914 | 8.5 | 1.2794 | 10.5 | 0.046403 | 9.5 | 1.3842
10.5 | 0.071161 | 10.5 | 1.2895 | 9.5 | 0.047498 | 9.5 | 1.3168 | 11.5 | 0.067112 | 10.5 | 1.4269
11.5 | 0.090623 | 11.5 | 1.3255 | 10.5 | 0.065617 | 10.5 | 1.3563 | 12.5 | 0.082771 | 11.5 | 1.4501
12.5 | 0.1017 | 12.5 | 1.381 | 11.5 | 0.079627 | 11.5 | 1.4155 | 13.5 | 0.097632 | 12.5 | 1.5102
13.5 | 0.12694 | 13.5 | 1.4488 | 12.5 | 0.088098 | 12.5 | 1.4916 |  |  | 13.5 | 1.5214
|  | 14.5 | 1.4433 | 13.5 | 0.10287 | 13.5 | 1.5413 |  |  | 14.5 | 1.4966
|  | 16.5 | 1.3295 |  |  | 14.5 | 1.5155 |  |  | 15.5 | 1.4419
|  | 18.5 | 1.3036 |  |  | 15.5 | 1.4762 |  |  | 16.5 | 1.3959
[6 empty] | 16.5 | 1.4003 |  |  | 18.5 | 1.3433
[6 empty] | 17.5 | 1.3343
[6 empty] | 18.5 | 1.3428

## Rime Smooth
Rime Smooth
Re=2x10^4 |  |  |  | Re=4x10^4 |  |  |  | Re=6x10^4
AOA | CD | AOA | CL | AOA | CD | AOA | CL | AOA | CD | AOA | CL
-7.5 | 0.085584 | -7.5 | -0.30872 | -7.5 | 0.055021 | -7.5 | -0.27226 | -7.5 | 0.072008 | -7.5 | -0.28942
-5.5 | 0.040198 | -5.5 | -0.070705 | -5.5 | 0.026107 | -5.5 | -0.071645 | -5.5 | 0.025338 | -5.5 | -0.08954
-3.5 | 0.034087 | -3.5 | 0.15518 | -3.5 | 0.021605 | -3.5 | 0.15209 | -3.5 | 0.020216 | -3.5 | 0.13346
-1.5 | 0.0357 | -1.5 | 0.36667 | -1.5 | 0.021483 | -1.5 | 0.37644 | -1.5 | 0.018857 | -1.5 | 0.36703
0.5 | 0.037789 | 0.5 | 0.57103 | 0.5 | 0.023021 | 0.5 | 0.59359 | 0.5 | 0.019827 | 0.5 | 0.59471
2.5 | 0.036582 | 2.5 | 0.77644 | 2.5 | 0.020854 | 2.5 | 0.79964 | 2.5 | 0.018137 | 2.5 | 0.81039
4.5 | 0.039233 | 4.5 | 0.97117 | 4.5 | 0.024372 | 4.5 | 0.99222 | 4.5 | 0.021342 | 4.5 | 1.0081
6.5 | 0.048808 | 6.5 | 1.1221 | 6.5 | 0.031362 | 6.5 | 1.1449 | 6.5 | 0.028224 | 6.5 | 1.1714
8.5 | 0.061121 | 8.5 | 1.2155 | 8.5 | 0.044851 | 8.5 | 1.2482 | 8.5 | 0.042818 | 8.5 | 1.2902
9.5 | 0.073309 | 9.5 | 1.2673 | 9.5 | 0.05651 | 9.5 | 1.3236 | 9.5 | 0.051534 | 9.5 | 1.3884
10.5 | 0.088972 | 10.5 | 1.3237 | 10.5 | 0.0644 | 10.5 | 1.4087 | 10.5 | 0.060382 | 10.5 | 1.4598
11.5 | 0.10069 | 11.5 | 1.372 | 11.5 | 0.081788 | 11.5 | 1.4674 | 11.5 | 0.079801 | 11.5 | 1.5047
12.5 | 0.12708 | 12.5 | 1.4222 | 12.5 | 0.11331 | 12.5 | 1.5028 | 12.5 | 0.11794 | 12.5 | 1.518
13.5 | 0.19308 | 13.5 | 1.455 | 13.5 | 0.12551 | 13.5 | 1.4875 | 13.5 | 0.14064 | 13.5 | 1.4951
|  | 14.5 | 1.4331 |  |  | 14.5 | 1.4427 |  |  | 14.5 | 1.4447
|  | 15.5 | 1.3707 |  |  | 15.5 | 1.4166 |  |  | 15.5 | 1.4003
|  | 16.5 | 1.3332 |  |  | 16.5 | 1.3807 |  |  | 16.5 | 1.372
|  | 18.5 | 1.3282 |  |  | 18.5 | 1.3358 |  |  | 18.5 | 1.3417